## 来料检验记录
供应商编码 | 物料编码 | 物料名称 | 规格型号 | 检验数量 | 批号 | 检验结束日期 | 不合格数 | 状态 | 使用决策备注
ZC0663 | 102027695 | 场效应晶体管BSS169 | BSS169 | 336 | R20260129-22(2415) | 2026-01-31 |  | 合格
ZC0663 | 102027695 | 场效应晶体管BSS169 | BSS169 | 664 | R20260129-23(2511) | 2026-01-31 |  | 合格
ZC0663 | 102002854 | 开关二极管-BAV199W | BAV199W | 1000 | R20260129-33(2423) | 2026-01-31 |  | 合格
ZC0160 | 102040264 | 隔离RS485收发器 | NSiP83086(V)-DSWR | 100 | R20260129-44(2526) | 2026-01-31 |  | 合格
CG2097 | 102041395 | 数字隔离器 | CA‐IS3640LVW | 10 | R20260129-79(25+) | 2026-01-31 |  | 合格
ZC0663 | 100001577 | 薄膜电阻2.00K-TNPW08052K00BEE | TNPW08052K00BEEN | 500 | R20260129-19(2544) | 2026-01-31 |  | 合格
ZC0160 | 106026008 | 连接器 | TFM-120-13-L-D-A | 5 | R20260129-45(2550) | 2026-01-31 |  | 合格
ZC0695 | 107011129 | 铁氧体磁珠 | PB1608-121/3A | 100 | R20260129-39(XD251230047) | 2026-01-31 |  | 合格
CG2110 | 107004228 | 铁氧体磁珠-(G)PB1608-151/2A | (G)PB1608-151/2A | 300 | R20260129-18(S25029001J) | 2026-01-31 |  | 合格
ZC0663 | 800012587 | 板上安装湿度传感器 | SHT85 | 40 | R20260129-20(2515) | 2026-01-31 |  | 合格
CG2097 | 101016799 | 陶瓷电容 | C1005X5R1E225KT000E | 10 | R20260129-6(25+) | 2026-01-31 |  | 合格
CG2097 | 107011598 | 磁珠 | UPZ1005D221-R90TF | 80 | R20260129-7(25+) | 2026-01-31 |  | 合格
CG2097 | 107011599 | 磁珠 | UPZ1005D600-1R5TF | 80 | R20260129-8(25+) | 2026-01-31 |  | 合格
CG2097 | 107011600 | 共模滤波器 | ACM4520-231-2P-T000 | 5 | R20260129-9(25+) | 2026-01-31 |  | 合格
CG2097 | 100051744 | 薄膜电阻 | PTFR0402B21K5N9 | 5 | R20260129-10(24+) | 2026-01-31 |  | 合格
CG2097 | 100051745 | 薄膜电阻 | RT0402BRD0766K5L | 100 | R20260129-11(25+) | 2026-01-31 |  | 合格
CG2097 | 100051746 | 薄膜电阻 | PTFR0402B62K0N9 | 5 | R20260129-12 | 2026-01-31 |  | 合格
CG2097 | 100051747 | 厚膜电阻 | CRCW0402300KFKED | 100 | R20260129-13(24+) | 2026-01-31 |  | 合格
CG2097 | 100051748 | 薄膜电阻 | RT0402BRD0713K7L | 40 | R20260129-14(24+) | 2026-01-31 |  | 合格
CG2097 | 100051749 | 薄膜电阻 | PTFR0402B24K9N9 | 5 | R20260129-15(23+) | 2026-01-31 |  | 合格
CG2097 | 100051750 | 电流采样电阻 | WSL12065L000FEA | 5 | R20260129-16 | 2026-01-31 |  | 合格
ZC0663 | 102026358 | 运算放大器TL084BIYDT | TL084BIYDT | 243 | R20260129-51(2304) | 2026-01-31 |  | 合格
ZC0609 | 100017730 | 厚膜电阻4.02K-RMK2012-KB-4K02-F | RMK2012-KB-4K02-F | 800 | R20260129-55(BRK-250704664) | 2026-01-31 |  | 合格
ZC0609 | 100019512 | 厚膜电阻510Ω-(GJB)RMK1608KB5100F | (GJB)RMK1608KB5100F | 800 | R20260129-56(CRK-250711099) | 2026-01-31 |  | 合格
ZC0609 | 100019843 | 厚膜电阻470Ω-(GJB)RMK1608KB4700F | (GJB)RMK1608KB4700F | 320 | R20260129-57(CRK-250711100) | 2026-01-31 |  | 合格
ZC0609 | 100022490 | 厚膜电阻200Ω-(GJB)RMK3225-K-B-200R-F | (GJB)RMK3225-K-B-200R-F | 750 | R20260129-58(FRK-250700443) | 2026-01-31 |  | 合格
ZC0609 | 100022516 | 厚膜电阻49.9Ω-(GJB)RMK3225-K-B-49R9-F | (GJB)RMK3225-K-B-49R9-F | 300 | R20260129-59(FRK-250700444) | 2026-01-31 |  | 合格
ZC0609 | 100022565 | 厚膜电阻100Ω-(GJB)RMK3225-K-B-100R-F | (GJB)RMK3225-K-B-100R-F | 120 | R20260129-60(FRK-250700445) | 2026-01-31 |  | 合格
ZC0609 | 100023258 | 厚膜电阻20KΩ-(GJB)RMK2012-K-B-20K-F | (GJB)RMK2012-K-B-20K-F | 330 | R20260129-61(BRK-250704665) | 2026-01-31 |  | 合格
ZC0609 | 100023266 | 厚膜电阻200KΩ-(GJB)RMK2012-K-B-200K-F | (GJB)RMK2012-K-B-200K-F | 250 | R20260129-62(BRK-250704666) | 2026-01-31 |  | 合格
ZC0609 | 100024371 | 厚膜电阻49.9K-(GJB)RMK2012-K-B-49.9KΩ-F | (GJB)RMK2012-K-B-49.9KΩ-F | 50 | R20260129-63(BRK-250704667) | 2026-01-31 |  | 合格
ZC0609 | 100025246 | 厚膜电阻1KΩ-(GJB)RMK1608-K-B-1KΩ-F | (GJB)RMK1608-K-B-1KΩ-F | 400 | R20260129-64(CRK-250711101) | 2026-01-31 |  | 合格
ZC0609 | 100025485 | 厚膜电阻1K-(GJB)RMK2012-K-B-1K-F | (GJB)RMK2012-K-B-1K-F | 60 | R20260129-65(BRK-250704668) | 2026-01-31 |  | 合格
ZC0609 | 100025790 | 厚膜电阻51.1K-(GJB)RMK1608-K-B-51K1-F | (GJB)RMK1608-K-B-51K1-F | 50 | R20260129-66(CRK-250711102) | 2026-01-31 |  | 合格
ZC0609 | 100027580 | 厚膜电阻10KΩ-(GJB)RMK2012-K-B-10K-F | (GJB)RMK2012-K-B-10K-F | 50 | R20260129-67(BRK-250704669) | 2026-01-31 |  | 合格
ZC0609 | 100029180 | 厚膜电阻31.6kΩ-(GJB)RMK1608-K-B-31K6-F | (GJB)RMK1608-K-B-31K6-F | 500 | R20260129-68(CRK-250711103) | 2026-01-31 |  | 合格
ZC0609 | 100035567 | 厚膜电阻294Ω-(GJB)RMK2012-K-B-2940-F | (GJB)RMK2012-K-B-2940-F | 60 | R20260129-70(BRK-250704670) | 2026-01-31 |  | 合格
ZC0609 | 100036540 | 厚膜电阻75Ω-(GJB)RMK1608-K-B-75R-F | (GJB)RMK1608-K-B-75R-F | 250 | R20260129-71(CRK-250711104) | 2026-01-31 |  | 合格
ZC0609 | 100036854 | 厚膜电阻34.8Ω-(GJB)RMK3225-K-B-34R8-F | (GJB)RMK3225-K-B-34R8-F | 30 | R20260129-72(FRK-250700446) | 2026-01-31 |  | 合格
ZC0609 | 100037431 | 厚膜电阻49.9K-(GJB)RMK1608-K-B-4992-F | (GJB)RMK1608-K-B-4992-F | 50 | R20260129-73(CRK-250711105) | 2026-01-31 |  | 合格
ZC0609 | 100039080 | 厚膜电阻71.5K-(GJB)RMK1608-K-B-7152-F | (GJB)RMK1608-K-B-7152-F | 50 | R20260129-74(CRK-250711106) | 2026-01-31 |  | 合格
ZC0609 | 100050449 | 厚膜电阻 | (GJB)RMK3216-K-B-96K5-F | 200 | R20260129-75(ARK-250701778) | 2026-01-31 |  | 合格
ZC0609 | 100050839 | 厚膜电阻 | (GJB)RMK3216-K-B-130K-F | 320 | R20260129-76(ARK-250701779) | 2026-01-31 |  | 合格
ZC0609 | 100050845 | 厚膜电阻 | (GJB)RMK2012-K-B-657R-F | 60 | R20260129-77(BRK-250704671) | 2026-01-31 |  | 合格
ZC0609 | 100030519 | 厚膜电阻 | (GJB)RMK2012-K-B-12R4-F | 100 | R20260129-54(BRK-250704651) | 2026-01-31 |  | 合格
ZC0609 | 100026038 | 厚膜电阻3.9K-(J)RM1608-K-B-392-F | (J)RM1608-K-B-392-F | 2500 | R20260129-52(NE-250718796) | 2026-01-31 |  | 合格
ZC0609 | 100033232 | 厚膜电阻2K-(J)RM1608-K-B-2001-J | (J)RM1608-K-B-2001-J | 2500 | R20260129-53(NE-250718797) | 2026-01-31 |  | 合格
ZC0609 | 100029636 | 厚膜电阻49.9Ω-(J)RM3225-K-B-49R9-F | (J)RM3225-K-B-49R9-F | 500 | R20260129-31(NK-2507007340 | 2026-01-31 |  | 合格
ZC0609 | 100050231 | 厚膜电阻 | (J)RM1608-B-107-J | 350 | R20260129-32(NE-250719332) | 2026-01-31 |  | 合格
ZC0160 | 100043330 | 薄膜电阻4.02K-RG1608P-4021-B-T5 | RG1608P-4021-B-T5 | 1000 | R20260129-26(2344) | 2026-01-31 |  | 合格
ZC0160 | 101016762 | 陶瓷电容 | CGA4C2C0G1H152J060AA | 1000 | R20260129-25(2229) | 2026-01-31 |  | 合格
ZC0160 | 100043348 | 薄膜电阻30K-RG1608P-303-B-T5 | RG1608P-303-B-T5 | 500 | R20260129-27(2324) | 2026-01-31 |  | 合格
ZC0160 | 100050374 | 薄膜电阻 | RG2012N-101-W-T1 | 1000 | R20260129-28(2551) | 2026-01-31 |  | 合格
ZC0160 | 102040601 | 肖特基二极管 | BAS40-06-HE3_A-08 | 500 | R20260129-29(2510) | 2026-01-31 |  | 合格
ZC0160 | 100050707 | 薄膜电阻 | RG2012P-201-B-T5 | 1000 | R20260129-30(2443) | 2026-01-31 |  | 合格
ZC0801 | 106025305 | 实心聚四氟乙烯绝缘同轴射频电缆-棕色护套 | SFF-50-1.5-1（7/0.18）-棕色护套 | 300 | R20260129-47 | 2026-01-31 |  | 合格
ZC0801 | 106025704 | 实心聚四氟乙烯绝缘同轴射频电缆-红色护套 | SFF-50-1.5-1（7/0.18）-红色护套 | 245 | R20260129-48 | 2026-01-31 |  | 合格
ZC0801 | 106025703 | 实心聚四氟乙烯绝缘同轴射频电缆-蓝色护套 | SFF-50-1.5-1（7/0.18）-蓝色护套 | 300 | R20260129-49 | 2026-01-31 |  | 合格
ZC0801 | 106026043 | 实心聚四氟乙烯绝缘同轴射频电缆 | SFF-50-1.5-1（7/0.18）-黄色护套 | 300 | R20260129-50 | 2026-01-31 |  | 合格
ZC0160 | 100050249 | 薄膜电阻 | RG1608N-472-W-T1 | 1000 | R20260129-24(2307) | 2026-01-30 |  | 合格
ZC0160 | 100050249 | 薄膜电阻 | RG1608N-472-W-T1 | 1000 | R20260129-24(2307) | 2026-01-30 |  | 合格
WX1703 | 104023178 | BW1-1-4-PCB板_V1.0 | BW1-1-4_V1.0 | 4 | R20260120-8（exp：27.1.11） | 2026-01-30 |  | 合格
WX1703 | 104023098 | PCB板 | JCY80F，QZT1-032-2-01 | 412 | R20260129-41（exp：27.1.25） | 2026-01-30 |  | 合格
ZC0645 | 107003865 | 变压器磁芯PC50-P11 | PC50-P11-11/6.6 | 540 | R20260129-35(2306) | 2026-01-31 | 1 | 合格
ZC0645 | 107003865 | 变压器磁芯PC50-P11 | PC50-P11-11/6.6 | 540 | R20260129-35(2306) | 2026-01-31 | 1 | 不合格 | 1只碎边
WX1617 | 991001306 | JCY80R接头加工费 | QZT1-138-11-01FY | 54 | W20260130-1 | 2026-01-30 | 8 | 合格
WX1617 | 991001306 | JCY80R接头加工费 | QZT1-138-11-01FY | 54 | W20260130-1 | 2026-01-30 | 8 | 不合格 | 通孔粗糙6件，利边磕碰1件，锥面竖纹1件
WX1719 | 104022981 | PCB-8BY1-X | 8BY1-X，QZT1-0207-1-01 | 5 | R20260116-8(2601090479)（27.1.14） | 2026-01-30 | 2 | 合格
WX1719 | 104022981 | PCB-8BY1-X | 8BY1-X，QZT1-0207-1-01 | 5 | R20260116-8(2601090479)（27.1.14） | 2026-01-30 | 2 | 不合格 | 2只安装孔内壁有绿油的确认任大江让步放行
WX1617 | 806000493 | 螺母-JCY80A | JCY80A 0-04 | 290 | W20260119-1 | 2026-01-30 |  | 合格
ZC0135-1 | 102041394 | 电源芯片 | SGM2086-ADJXN5G/TR | 50 | R20260126-13(2449N) | 2026-01-30 |  | 合格
WX1313 | 104023224 | LH250009-键合基片_V1.0 | LH250009_2_V1.0 | 30 | RB20260128-29 | 2026-01-31 | 30 | 不合格 | 1）实物与图不符：实物多6个镀金通孔（通孔周边陶瓷变色）,（无背面图）背面多4个金导带；2）切割边发黑含金属物（工艺测试金属物导通不绝缘）；3）∮1孔壁缺损；4）抽测尺寸3件：8.5±0.2实测8.710,15.8±0.2实测16.10/16.06,25±0.2实测25.29/25.23。（孙玉达抽5件去积瘤，加热高温210度4小时实验后导带退色含擦伤，其中沾锡1件，确认孙玉达、鞠宸浩让步5件。）
WX1313 | 104023224 | LH250009-键合基片_V1.0 | LH250009_2_V1.0 | 30 | RB20260128-29 | 2026-01-31 | 30 | 不合格 | 1）实物与图不符：实物多6个镀金通孔（通孔周边陶瓷变色）,（无背面图）背面多4个金导带；2）切割边发黑含金属物（工艺测试金属物导通不绝缘）；3）∮1孔壁缺损，边积瘤；4）抽测尺寸3件：8.5±0.2实测8.710,15.8±0.2实测16.10/16.06,25±0.2实测25.29/25.23。退25件。
ZC0160 | 102027109 | 电池管理IC-DS2740U+ | DS2740U+ | 39 | R20260128-13（2530） | 2026-01-30 |  | 合格
ZC0160 | 102027109 | 电池管理IC-DS2740U+ | DS2740U+ | 11 | R20260128-14（2544） | 2026-01-30 |  | 合格
ZC0160 | 100043371 | 薄膜电阻4.99K-RG1608P-4991-B-T5 | RG1608P-4991-B-T5 | 1000 | R20260128-16（2348） | 2026-01-30 |  | 合格
CG2208 | 107011587 | 磁环 | H9X5X4P DMR40 涂层 | 20 | R20260128-5(20230523112-0104) | 2026-01-30 |  | 合格
ZC0309 | 102041389 | 现场可编程门阵列 | JFM7VX690T36 | 4 | R20260128-11（样品批次） | 2026-01-30 |  | 合格
ZC06100 | 102041390 | 数字信号处理器 | FT-M6678N | 2 | R20260128-9(样品批次) | 2026-01-30 |  | 合格
WX1422 | 105005149 | 盖板 | CSOP08B(13所) | 2500 | R20260129-4 | 2026-01-31 |  | 合格
WX1422 | 105005138 | 陶瓷外壳 | CSOP08U(13所) | 2500 | R20260129-5 | 2026-01-31 |  | 合格
WX1422 | 105005149 | 盖板 | CSOP08B(13所) | 500 | R20260116-17（2527） | 2026-01-30 |  | 合格
WX1422 | 105005138 | 陶瓷外壳 | CSOP08U(13所) | 500 | R20260116-16（2530） | 2026-01-30 |  | 合格
WX1664 | 806014481 | 8CY1-1接头二 | 8CY1-1-QZT1-0110-11-02 | 11 | W20260129-1 | 2026-01-30 | 11 | 不合格 | 螺牙尾牙松散毛刺，锥面凹坑5件，外观面六方处严重划伤，锥面顶部光洁度不一致
WX1703 | 104023299 | PCB板 | JLA231665-ARINC429接口板_V1.0 | 24 | R20260120-10 | 2026-01-30 | 24 | 不合格 | 丝印印刷错误，“XX应该是年份，XXXX应该是从0001开始的编号”，实际印刷不符合。多余印刷，右下角“0026为多余印刷
WX1617 | 806014147 | JCY8-82螺母 | JCY8-82 | 142 | W20260119-6 | 2026-01-30 |  | 合格
ZC0663 | 100051732 | 厚膜电阻 | CRCW06031R00FKEA | 500 | R20260128-6(2508) | 2026-01-30 |  | 合格
ZC0663 | 100051733 | 厚膜电阻 | CRCW06031R50FKEA | 500 | R20260128-7(2416) | 2026-01-30 |  | 合格
ZC0706 | 106013964 | 连接器-J80C-52ZK7(贵州航天) | J80C-52ZK7(贵州航天) | 6 | R20260128-32（122530755） | 2026-01-30 |  | 合格
ZC0160 | 100002096 | 厚膜电阻39.2Ω-CRCW060339R2FKE | CRCW060339R2FKEA | 5000 | R20260128-18（2531） | 2026-01-30 |  | 合格
ZC0160 | 100050826 | 厚膜电阻 | CRCW040251R0FKED | 1000 | R20260128-19（2534） | 2026-01-30 |  | 合格
ZC0160 | 100015361 | 电阻器LT5400BCMS8E-1#PBF | LT5400BCMS8E-1#PBF | 20 | R20260128-20（2216） | 2026-01-30 |  | 合格
ZC0160 | 100015361 | 电阻器LT5400BCMS8E-1#PBF | LT5400BCMS8E-1#PBF | 10 | R20260128-20（2216） | 2026-01-30 |  | 合格
ZC0160 | 102002342 | BJT晶体管PNP-FZT753TC | FZT753TC | 100 | R20260128-21（2239） | 2026-01-30 |  | 合格
ZC0602 | 102031333 | 肖特基二极管(J)BAS40 | (J)BAS40 | 100 | R20260128-36（J26040055） | 2026-01-30 |  | 合格
WX1703 | 104023300 | JCZ3-34X-Y放大组件—PCB板_V1.0 | JCZ3-34X-Y放大组件_V1.0 | 252 | R20260128-35（exp：27.1.18） | 2026-01-30 |  | 合格
ZC0710 | 106002421 | 高温微矩形连接器MDM9PH003B-F222 | 200℃-MDM9PH003B-F222 | 50 | R20260127-7 | 2026-01-30 |  | 合格
ZC0160 | 100012426 | 厚膜电阻180Ω-CRCW1210180RJNEAHP | CRCW1210180RJNEAHP | 500 | R20260128-22（2319） | 2026-01-29 |  | 合格
ZC0160 | 100050918 | 薄膜电阻 | RG1608P-154-B-T5 | 1000 | R20260128-23（2517） | 2026-01-29 |  | 合格
ZC0160 | 101009801 | 电容0.1μF-CGA3E3X7S2A104K080AB | CGA3E3X7S2A104K080AB | 4000 | R20260128-24（2509） | 2026-01-29 |  | 合格
ZC0160 | 101016066 | 陶瓷电容 | CGA6P3X7R1H475K250AB | 1000 | R20260128-25（2542） | 2026-01-29 |  | 合格
ZC0160 | 101016066 | 陶瓷电容 | CGA6P3X7R1H475K250AB | 1000 | R20260128-25（2542） | 2026-01-29 |  | 合格
ZC0160 | 101016066 | 陶瓷电容 | CGA6P3X7R1H475K250AB | 1000 | R20260128-25（2542） | 2026-01-29 |  | 合格
ZC0160 | 101016066 | 陶瓷电容 | CGA6P3X7R1H475K250AB | 1000 | R20260128-25（2542） | 2026-01-29 |  | 合格
ZC0160 | 102020583 | 滤波器MAX7400ESA(SOIC-8) | MAX7400ESA(SOIC-8) | 19 | R20260128-26（2407） | 2026-01-29 |  | 合格
ZC0160 | 102020583 | 滤波器MAX7400ESA(SOIC-8) | MAX7400ESA(SOIC-8) | 100 | R20260128-26（2407） | 2026-01-29 |  | 合格
ZC0160 | 102020583 | 滤波器MAX7400ESA(SOIC-8) | MAX7400ESA(SOIC-8) | 81 | R20260128-27（2346） | 2026-01-29 |  | 合格
ZC0160 | 102020583 | 滤波器MAX7400ESA(SOIC-8) | MAX7400ESA(SOIC-8) | 100 | R20260128-27（2346） | 2026-01-29 |  | 合格
CG2208 | 102041191 | 集成变压器的 4M 1553 收发模块 | MD004CSC | 1 | R20260128-10（样品批次） | 2026-01-29 |  | 合格
ZC0160 | 101006567 | 陶瓷电容2.2μF-0603YC225KAT2A | 0603YC225KAT2A | 100 | R20260128-12（2532） | 2026-01-29 |  | 合格
ZC0160 | 106014327 | 板对板连接器插头ERM8-060-05.0-L-DV-L-K-TR | ERM8-060-05.0-L-DV-L-K-TR | 4 | R20260128-17（2239） | 2026-01-29 |  | 合格
CG2097 | 107011574 | 共模滤波器 | DLW21SN121SQ2L | 150 | R20260126-81(24+) | 2026-01-29 |  | 合格
CG2097 | 102041381 | ESD二极管 | PESD5V0F1BL | 50 | R20260126-82(25+) | 2026-01-29 |  | 合格
CG2097 | 102041382 | NMOS | RUM001L02T2CL | 60 | R20260126-83(25+) | 2026-01-29 |  | 合格
CG2097 | 107011571 | 贴片电感 | LQW18AN68NG00D | 100 | R20260126-84(25+) | 2026-01-29 |  | 合格
CG2097 | 100051712 | 厚膜电阻 | CRCW060311K3FKEA | 100 | R20260126-85(23+) | 2026-01-29 |  | 合格
CG2097 | 100051705 | 厚膜电阻 | CRCW1206470RFKEAHP | 100 | R20260126-86(24+) | 2026-01-29 |  | 合格
CG2097 | 100025931 | 厚膜电阻3.01K-CRCW12063K01FKE | CRCW12063K01FKE | 200 | R20260126-87(23+) | 2026-01-29 |  | 合格
CG2097 | 102026788 | 全双工RS485/RS422收发器SIT3491EESD | SIT3491EESD | 15 | R20260126-88(25+) | 2026-01-29 |  | 合格
CG2097 | 100051730 | 厚膜电阻 | CRCW06033K57FKEA | 100 | R20260126-89 | 2026-01-29 |  | 合格
CG2208 | 102041303 | PWM控制器 | CYT5021 | 5 | R20260116-2(2410) | 2026-01-29 |  | 合格
ZC0613 | 101007391 | 多层陶瓷电容0.1μF-CT41G-0603-2X1-50V-0.1μF-J | CT41G-0603-2X1-50V-0.1μF-J | 500 | R20260127-5(B025B00395) | 2026-01-29 |  | 合格
ZC0613 | 101016794 | 陶瓷电容 | CC41-1210-CG-100V-0.1μF-J(N) | 100 | R20260127-6(B025702873) | 2026-01-29 |  | 合格
CG2208 | 106026093 | 电连接器（41-1313-AAD1） | SMA-KYHD1(北京维创时通) | 2 | R20260127-1(S2600288) | 2026-01-29 |  | 合格
ZC0663 | 106007693 | 8芯连接器插座EGG.1B.308.CLL | 插座EGG.1B.308.CLL | 6 | R20260127-9 | 2026-01-29 |  | 合格
ZC0663 | 106007701 | 8芯连接器插头FGG.1B.308.CLAD52 | 插头FGG.1B.308.CLAD52 | 4 | R20260127-10(2519) | 2026-01-29 |  | 合格
ZC0135-1 | 102041187 | 电子保险丝 | SGM2535ALXTSF20G/TR | 20 | R20260122-3（2445U） | 2026-01-30 |  | 合格
CG2227 | 102041368 | 三维磁力计 | IST8310 | 2 | R20260126-4 | 2026-01-29 |  | 合格
CG2208 | 102041369 | 5G通信模组 | MT5710-CN(AT,LCC) | 2 | R20260126-10(B156版) | 2026-01-29 |  | 合格
CG2097 | 100050686 | 厚膜电阻750Ω | CRCW1210750RFKEA | 1000 | R20260126-5(23+) | 2026-01-29 |  | 合格
CG2097 | 100051715 | 金属膜电阻 | MFR50SFTE52-20K | 300 | R20260126-6(25+) | 2026-01-29 |  | 合格
CG2097 | 100051714 | 金属膜电阻 | MF1/4W-100K±1%-ST26 | 300 | R20260126-7 | 2026-01-29 |  | 合格
CG2097 | 100051713 | 金属膜电阻 | MF1/4W-10K±1%-ST52 | 300 | R20260126-8(25+) | 2026-01-29 |  | 合格
CG2097 | 106026077 | USB转Type-A连接器 | 905-261A1011D10100 | 10 | R20260126-9(25+) | 2026-01-29 |  | 合格
ZC0663 | 102021904 | 全差分放大器AD8476ARMZ-R7 | AD8476ARMZ-R7 | 30 | R20260127-12(2523) | 2026-01-29 |  | 合格
ZC0663 | 101016442 | 陶瓷电容 | CGA4C2C0G1H103J060AA | 2000 | R20260127-13(2447) | 2026-01-29 |  | 合格
ZC0663 | 101016644 | 陶瓷电容 | CGA6P2C0G1H104J250AA | 500 | R20260127-11(2445) | 2026-01-29 |  | 合格
WX1719 | 104018346 | 印制板-LMP16-48S3R3S5S12印制板组件 | LMP16-48S3R3S5S12 | 58 | R20260127-4(2601200144)（exp：27.1.25） | 2026-01-29 |  | 合格
ZC0725 | 106009277 | 连接器-(J)MDC1-15SW1(华达) | (J)MDC1-15SW1(华达) | 2 | R20260126-3(25-04)(返修) | 2026-01-29 |  | 合格
ZC0725 | 106009277 | 连接器-(J)MDC1-15SW1(华达) | (J)MDC1-15SW1(华达) | 64 | R20260128-28（25-04） | 2026-01-29 |  | 合格
ZC0809 | 106006471 | 铁氟龙铜芯镀锡高温导线AF200X-0.15mm2-橙色 | AF200X-0.15mm2橙色 | 2000 | R20260127-14(260109122) | 2026-01-28 |  | 合格
ZC0809 | 106006935 | 铁氟龙铜芯镀锡高温导线AF200X-0.15mm2-透明 | AF200X-0.15mm2-透明 | 2000 | R20260127-15(260109122) | 2026-01-28 |  | 合格
ZC0809 | 106008550 | 铁氟龙铜芯镀锡高温导线AF200X-0.15mm2-灰色 | AF200X-0.15mm2-灰色 | 2000 | R20260127-16(260109122) | 2026-01-28 |  | 合格
ZC0809 | 106004773 | 铁氟龙铜芯镀锡高温导线AF200X-0.15mm2-白色 | AF200X-0.15mm2白色 | 2000 | R20260127-17(260109122) | 2026-01-28 |  | 合格
ZC0809 | 106004781 | 铁氟龙铜芯镀锡高温导线AF200X-0.15mm2-红色 | AF200X-0.15mm2红色 | 2000 | R20260127-18(260109122) | 2026-01-28 |  | 合格
ZC0809 | 106004799 | 铁氟龙铜芯镀锡高温导线AF200X-0.15mm2-绿色 | AF200X-0.15mm2绿色 | 2000 | R20260127-19(260109122) | 2026-01-28 |  | 合格
ZC0809 | 106004807 | 铁氟龙铜芯镀锡高温导线AF200X-0.15mm2-蓝色 | AF200X-0.15mm2蓝色 | 2000 | R20260127-20(260109122) | 2026-01-28 |  | 合格
ZC0809 | 106004815 | 铁氟龙铜芯镀锡高温导线AF200X-0.15mm2-黄色 | AF200X-0.15mm2黄色 | 2000 | R20260127-21(260109122) | 2026-01-28 |  | 合格
ZC0809 | 106004823 | 铁氟龙铜芯镀锡高温导线AF200X-0.15mm2-黑色 | AF200X-0.15mm2黑色 | 2000 | R20260127-22(260109122) | 2026-01-28 |  | 合格
CG2310 | 102029030 | 618加速度计电路-618_JSD(X轴) | 618_JSD(X轴) | 1 | (五电极)R20260126-2(253704） | 2026-01-30 |  | 合格
CG2310 | 102029030 | 618加速度计电路-618_JSD(X轴) | 618_JSD(X轴) | 1 | (五电极)R20260126-2(253726） | 2026-01-30 |  | 合格
CG2310 | 102029030 | 618加速度计电路-618_JSD(X轴) | 618_JSD(X轴) | 1 | (五电极)R20260126-2(253729） | 2026-01-30 |  | 合格
CG2310 | 102029030 | 618加速度计电路-618_JSD(X轴) | 618_JSD(X轴) | 1 | (五电极)R20260126-2(253926） | 2026-01-30 |  | 合格
CG2310 | 102029030 | 618加速度计电路-618_JSD(X轴) | 618_JSD(X轴) | 1 | (五电极)R20260126-2(253927） | 2026-01-30 |  | 合格
CG2310 | 102029030 | 618加速度计电路-618_JSD(X轴) | 618_JSD(X轴) | 1 | (五电极)R20260126-2(253929） | 2026-01-30 |  | 合格
CG2310 | 102029048 | 618加速度计电路-618_JSD(Y轴) | 618_JSD(Y轴) | 1 | (五电极)R20260126-2（253702） | 2026-01-30 |  | 合格
CG2310 | 102029048 | 618加速度计电路-618_JSD(Y轴) | 618_JSD(Y轴) | 1 | (五电极)R20260126-2（253705） | 2026-01-30 |  | 合格
CG2310 | 102029048 | 618加速度计电路-618_JSD(Y轴) | 618_JSD(Y轴) | 1 | (五电极)R20260126-2（253709） | 2026-01-30 | 1 | 不合格 | 焊盘间疑似金属多余物
CG2310 | 102029048 | 618加速度计电路-618_JSD(Y轴) | 618_JSD(Y轴) | 1 | (五电极)R20260126-2（253712） | 2026-01-30 |  | 合格
CG2310 | 102029048 | 618加速度计电路-618_JSD(Y轴) | 618_JSD(Y轴) | 1 | (五电极)R20260126-2（253713） | 2026-01-30 |  | 合格
CG2310 | 102029048 | 618加速度计电路-618_JSD(Y轴) | 618_JSD(Y轴) | 1 | (五电极)R20260126-2（253714） | 2026-01-30 |  | 合格
CG2310 | 102029048 | 618加速度计电路-618_JSD(Y轴) | 618_JSD(Y轴) | 1 | (五电极)R20260126-2（253717） | 2026-01-30 |  | 合格
CG2310 | 102029048 | 618加速度计电路-618_JSD(Y轴) | 618_JSD(Y轴) | 1 | (五电极)R20260126-2（253718） | 2026-01-30 |  | 合格
CG2310 | 102029048 | 618加速度计电路-618_JSD(Y轴) | 618_JSD(Y轴) | 1 | (五电极)R20260126-2（253719） | 2026-01-30 |  | 合格
CG2310 | 102029048 | 618加速度计电路-618_JSD(Y轴) | 618_JSD(Y轴) | 1 | (五电极)R20260126-2（253720） | 2026-01-30 |  | 合格
CG2310 | 102029048 | 618加速度计电路-618_JSD(Y轴) | 618_JSD(Y轴) | 1 | (五电极)R20260126-2（253721） | 2026-01-30 |  | 合格
CG2310 | 102029048 | 618加速度计电路-618_JSD(Y轴) | 618_JSD(Y轴) | 1 | (五电极)R20260126-2（253722） | 2026-01-30 |  | 合格
CG2310 | 102029048 | 618加速度计电路-618_JSD(Y轴) | 618_JSD(Y轴) | 1 | (五电极)R20260126-2（253727） | 2026-01-30 |  | 合格
CG2310 | 102029048 | 618加速度计电路-618_JSD(Y轴) | 618_JSD(Y轴) | 1 | (五电极)R20260126-2（253728） | 2026-01-30 |  | 合格
CG2310 | 102029048 | 618加速度计电路-618_JSD(Y轴) | 618_JSD(Y轴) | 1 | (五电极)R20260126-2（253730） | 2026-01-30 |  | 合格
CG2310 | 102029048 | 618加速度计电路-618_JSD(Y轴) | 618_JSD(Y轴) | 1 | (五电极)R20260126-2（253731） | 2026-01-30 |  | 合格
CG2310 | 102029048 | 618加速度计电路-618_JSD(Y轴) | 618_JSD(Y轴) | 1 | (五电极)R20260126-2（253733） | 2026-01-30 |  | 合格
CG2310 | 102029048 | 618加速度计电路-618_JSD(Y轴) | 618_JSD(Y轴) | 1 | (五电极)R20260126-2（253734） | 2026-01-30 | 1 | 不合格 | 焊盘间疑似金属多余物
CG2310 | 102029048 | 618加速度计电路-618_JSD(Y轴) | 618_JSD(Y轴) | 1 | (五电极)R20260126-2（253738） | 2026-01-30 |  | 合格
CG2310 | 102029048 | 618加速度计电路-618_JSD(Y轴) | 618_JSD(Y轴) | 1 | (五电极)R20260126-2（253739） | 2026-01-30 |  | 合格
CG2310 | 102029048 | 618加速度计电路-618_JSD(Y轴) | 618_JSD(Y轴) | 1 | (五电极)R20260126-2（253740） | 2026-01-30 |  | 合格
CG2310 | 102029048 | 618加速度计电路-618_JSD(Y轴) | 618_JSD(Y轴) | 1 | (五电极)R20260126-2（253741） | 2026-01-30 |  | 合格
CG2310 | 102029048 | 618加速度计电路-618_JSD(Y轴) | 618_JSD(Y轴) | 1 | (五电极)R20260126-2（253742） | 2026-01-30 |  | 合格
CG2310 | 102029048 | 618加速度计电路-618_JSD(Y轴) | 618_JSD(Y轴) | 1 | (五电极)R20260126-2（253744） | 2026-01-30 |  | 合格
CG2310 | 102029048 | 618加速度计电路-618_JSD(Y轴) | 618_JSD(Y轴) | 1 | (五电极)R20260126-2（253745） | 2026-01-30 |  | 合格
CG2310 | 102029048 | 618加速度计电路-618_JSD(Y轴) | 618_JSD(Y轴) | 1 | (五电极)R20260126-2（253746） | 2026-01-30 |  | 合格
CG2310 | 102029048 | 618加速度计电路-618_JSD(Y轴) | 618_JSD(Y轴) | 1 | (五电极)R20260126-2（253749） | 2026-01-30 |  | 合格
CG2310 | 102029048 | 618加速度计电路-618_JSD(Y轴) | 618_JSD(Y轴) | 1 | (五电极)R20260126-2（253755） | 2026-01-30 |  | 合格
CG2310 | 102029048 | 618加速度计电路-618_JSD(Y轴) | 618_JSD(Y轴) | 1 | (五电极)R20260126-2（253757） | 2026-01-30 |  | 合格
CG2310 | 102029048 | 618加速度计电路-618_JSD(Y轴) | 618_JSD(Y轴) | 1 | (五电极)R20260126-2（253764） | 2026-01-30 |  | 合格
CG2310 | 102029048 | 618加速度计电路-618_JSD(Y轴) | 618_JSD(Y轴) | 1 | (五电极)R20260126-2（253765） | 2026-01-30 |  | 合格
CG2310 | 102029048 | 618加速度计电路-618_JSD(Y轴) | 618_JSD(Y轴) | 1 | (五电极)R20260126-2（253768） | 2026-01-30 |  | 合格
CG2310 | 102029048 | 618加速度计电路-618_JSD(Y轴) | 618_JSD(Y轴) | 1 | (五电极)R20260126-2（253769） | 2026-01-30 |  | 合格
CG2310 | 102029048 | 618加速度计电路-618_JSD(Y轴) | 618_JSD(Y轴) | 1 | (五电极)R20260126-2（253803） | 2026-01-30 |  | 合格
CG2310 | 102029048 | 618加速度计电路-618_JSD(Y轴) | 618_JSD(Y轴) | 1 | (五电极)R20260126-2（253804） | 2026-01-30 |  | 合格
CG2310 | 102029048 | 618加速度计电路-618_JSD(Y轴) | 618_JSD(Y轴) | 1 | (五电极)R20260126-2（253805） | 2026-01-30 |  | 合格
CG2310 | 102029048 | 618加速度计电路-618_JSD(Y轴) | 618_JSD(Y轴) | 1 | (五电极)R20260126-2（253807） | 2026-01-30 |  | 合格
CG2310 | 102029048 | 618加速度计电路-618_JSD(Y轴) | 618_JSD(Y轴) | 1 | (五电极)R20260126-2（253809） | 2026-01-30 |  | 合格
CG2310 | 102029048 | 618加速度计电路-618_JSD(Y轴) | 618_JSD(Y轴) | 1 | (五电极)R20260126-2（253811） | 2026-01-30 |  | 合格
CG2310 | 102029048 | 618加速度计电路-618_JSD(Y轴) | 618_JSD(Y轴) | 1 | (五电极)R20260126-2（253812） | 2026-01-30 |  | 合格
CG2310 | 102029048 | 618加速度计电路-618_JSD(Y轴) | 618_JSD(Y轴) | 1 | (五电极)R20260126-2（253814） | 2026-01-30 |  | 合格
CG2310 | 102029048 | 618加速度计电路-618_JSD(Y轴) | 618_JSD(Y轴) | 1 | (五电极)R20260126-2（253819） | 2026-01-30 |  | 合格
CG2310 | 102029048 | 618加速度计电路-618_JSD(Y轴) | 618_JSD(Y轴) | 1 | (五电极)R20260126-2（253821） | 2026-01-30 |  | 合格
CG2310 | 102029048 | 618加速度计电路-618_JSD(Y轴) | 618_JSD(Y轴) | 1 | (五电极)R20260126-2（253827） | 2026-01-30 |  | 合格
CG2310 | 102029048 | 618加速度计电路-618_JSD(Y轴) | 618_JSD(Y轴) | 1 | (五电极)R20260126-2（253828） | 2026-01-30 |  | 合格
CG2310 | 102029048 | 618加速度计电路-618_JSD(Y轴) | 618_JSD(Y轴) | 1 | (五电极)R20260126-2（253830） | 2026-01-30 |  | 合格
CG2310 | 102029048 | 618加速度计电路-618_JSD(Y轴) | 618_JSD(Y轴) | 1 | (五电极)R20260126-2（253833） | 2026-01-30 |  | 合格
CG2310 | 102029048 | 618加速度计电路-618_JSD(Y轴) | 618_JSD(Y轴) | 1 | (五电极)R20260126-2（253834） | 2026-01-30 |  | 合格
CG2310 | 102029048 | 618加速度计电路-618_JSD(Y轴) | 618_JSD(Y轴) | 1 | (五电极)R20260126-2（253838） | 2026-01-30 |  | 合格
CG2310 | 102029048 | 618加速度计电路-618_JSD(Y轴) | 618_JSD(Y轴) | 1 | (五电极)R20260126-2（253839） | 2026-01-30 |  | 合格
CG2310 | 102029048 | 618加速度计电路-618_JSD(Y轴) | 618_JSD(Y轴) | 1 | (五电极)R20260126-2（253840） | 2026-01-30 |  | 合格
CG2310 | 102029048 | 618加速度计电路-618_JSD(Y轴) | 618_JSD(Y轴) | 1 | (五电极)R20260126-2（253841） | 2026-01-30 |  | 合格
CG2310 | 102029048 | 618加速度计电路-618_JSD(Y轴) | 618_JSD(Y轴) | 1 | (五电极)R20260126-2（253845） | 2026-01-30 |  | 合格
CG2310 | 102029048 | 618加速度计电路-618_JSD(Y轴) | 618_JSD(Y轴) | 1 | (五电极)R20260126-2（253846） | 2026-01-30 |  | 合格
CG2310 | 102029048 | 618加速度计电路-618_JSD(Y轴) | 618_JSD(Y轴) | 1 | (五电极)R20260126-2（253847） | 2026-01-30 |  | 合格
CG2310 | 102029048 | 618加速度计电路-618_JSD(Y轴) | 618_JSD(Y轴) | 1 | (五电极)R20260126-2（253855） | 2026-01-30 |  | 合格
CG2310 | 102029048 | 618加速度计电路-618_JSD(Y轴) | 618_JSD(Y轴) | 1 | (五电极)R20260126-2（253858） | 2026-01-30 |  | 合格
CG2310 | 102029048 | 618加速度计电路-618_JSD(Y轴) | 618_JSD(Y轴) | 1 | (五电极)R20260126-2（253865） | 2026-01-30 | 1 | 不合格 | 焊盘间疑似金属多余物
CG2310 | 102029048 | 618加速度计电路-618_JSD(Y轴) | 618_JSD(Y轴) | 1 | (五电极)R20260126-2（253866） | 2026-01-30 |  | 合格
CG2310 | 102029048 | 618加速度计电路-618_JSD(Y轴) | 618_JSD(Y轴) | 1 | (五电极)R20260126-2（253867） | 2026-01-30 |  | 合格
CG2310 | 102029048 | 618加速度计电路-618_JSD(Y轴) | 618_JSD(Y轴) | 1 | (五电极)R20260126-2（253868） | 2026-01-30 |  | 合格
CG2310 | 102029048 | 618加速度计电路-618_JSD(Y轴) | 618_JSD(Y轴) | 1 | (五电极)R20260126-2（253869） | 2026-01-30 |  | 合格
CG2310 | 102029048 | 618加速度计电路-618_JSD(Y轴) | 618_JSD(Y轴) | 1 | (五电极)R20260126-2（253871） | 2026-01-30 |  | 合格
CG2310 | 102029048 | 618加速度计电路-618_JSD(Y轴) | 618_JSD(Y轴) | 1 | (五电极)R20260126-2（253873） | 2026-01-30 |  | 合格
CG2310 | 102029048 | 618加速度计电路-618_JSD(Y轴) | 618_JSD(Y轴) | 1 | (五电极)R20260126-2（253874） | 2026-01-30 |  | 合格
CG2310 | 102029048 | 618加速度计电路-618_JSD(Y轴) | 618_JSD(Y轴) | 1 | (五电极)R20260126-2（253875） | 2026-01-30 |  | 合格
CG2310 | 102029048 | 618加速度计电路-618_JSD(Y轴) | 618_JSD(Y轴) | 1 | (五电极)R20260126-2（253880） | 2026-01-30 |  | 合格
CG2310 | 102029048 | 618加速度计电路-618_JSD(Y轴) | 618_JSD(Y轴) | 1 | (五电极)R20260126-2（253883） | 2026-01-30 |  | 合格
CG2310 | 102029048 | 618加速度计电路-618_JSD(Y轴) | 618_JSD(Y轴) | 1 | (五电极)R20260126-2（253888） | 2026-01-30 |  | 合格
CG2310 | 102029048 | 618加速度计电路-618_JSD(Y轴) | 618_JSD(Y轴) | 1 | (五电极)R20260126-2（253892） | 2026-01-30 |  | 合格
CG2310 | 102029048 | 618加速度计电路-618_JSD(Y轴) | 618_JSD(Y轴) | 1 | (五电极)R20260126-2（253893） | 2026-01-30 |  | 合格
CG2310 | 102029048 | 618加速度计电路-618_JSD(Y轴) | 618_JSD(Y轴) | 1 | (五电极)R20260126-2（253901） | 2026-01-30 |  | 合格
CG2310 | 102029048 | 618加速度计电路-618_JSD(Y轴) | 618_JSD(Y轴) | 1 | (五电极)R20260126-2（253902） | 2026-01-30 |  | 合格
CG2310 | 102029048 | 618加速度计电路-618_JSD(Y轴) | 618_JSD(Y轴) | 1 | (五电极)R20260126-2（253906） | 2026-01-30 |  | 合格
CG2310 | 102029048 | 618加速度计电路-618_JSD(Y轴) | 618_JSD(Y轴) | 1 | (五电极)R20260126-2（253907） | 2026-01-30 |  | 合格
CG2310 | 102029048 | 618加速度计电路-618_JSD(Y轴) | 618_JSD(Y轴) | 1 | (五电极)R20260126-2（253908） | 2026-01-30 |  | 合格
CG2310 | 102029048 | 618加速度计电路-618_JSD(Y轴) | 618_JSD(Y轴) | 1 | (五电极)R20260126-2（253911） | 2026-01-30 |  | 合格
CG2310 | 102029048 | 618加速度计电路-618_JSD(Y轴) | 618_JSD(Y轴) | 1 | (五电极)R20260126-2（253913） | 2026-01-30 |  | 合格
CG2310 | 102029048 | 618加速度计电路-618_JSD(Y轴) | 618_JSD(Y轴) | 1 | (五电极)R20260126-2（253914） | 2026-01-30 |  | 合格
CG2310 | 102029048 | 618加速度计电路-618_JSD(Y轴) | 618_JSD(Y轴) | 1 | (五电极)R20260126-2（253919） | 2026-01-30 |  | 合格
CG2310 | 102029048 | 618加速度计电路-618_JSD(Y轴) | 618_JSD(Y轴) | 1 | (五电极)R20260126-2（253922） | 2026-01-30 |  | 合格
CG2310 | 102029048 | 618加速度计电路-618_JSD(Y轴) | 618_JSD(Y轴) | 1 | (五电极)R20260126-2（253923） | 2026-01-30 |  | 合格
CG2310 | 102029048 | 618加速度计电路-618_JSD(Y轴) | 618_JSD(Y轴) | 1 | (五电极)R20260126-2（253924） | 2026-01-30 |  | 合格
CG2310 | 102029048 | 618加速度计电路-618_JSD(Y轴) | 618_JSD(Y轴) | 1 | (五电极)R20260126-2（253925） | 2026-01-30 |  | 合格
CG2310 | 102029048 | 618加速度计电路-618_JSD(Y轴) | 618_JSD(Y轴) | 1 | (五电极)R20260126-2（253928） | 2026-01-30 |  | 合格
CG2310 | 102029048 | 618加速度计电路-618_JSD(Y轴) | 618_JSD(Y轴) | 1 | (五电极)R20260126-2（253930） | 2026-01-30 |  | 合格
CG2310 | 102029048 | 618加速度计电路-618_JSD(Y轴) | 618_JSD(Y轴) | 1 | (五电极)R20260126-2（253931） | 2026-01-30 |  | 合格
CG2310 | 102029048 | 618加速度计电路-618_JSD(Y轴) | 618_JSD(Y轴) | 1 | (五电极)R20260126-2（253932） | 2026-01-30 |  | 合格
CG2310 | 102029048 | 618加速度计电路-618_JSD(Y轴) | 618_JSD(Y轴) | 1 | (五电极)R20260126-2（253935） | 2026-01-30 |  | 合格
CG2310 | 102029048 | 618加速度计电路-618_JSD(Y轴) | 618_JSD(Y轴) | 1 | (五电极)R20260126-2（253937） | 2026-01-30 |  | 合格
CG2310 | 102029048 | 618加速度计电路-618_JSD(Y轴) | 618_JSD(Y轴) | 1 | (五电极)R20260126-2（253939） | 2026-01-30 |  | 合格
CG2310 | 102029048 | 618加速度计电路-618_JSD(Y轴) | 618_JSD(Y轴) | 1 | (五电极)R20260126-2（253940） | 2026-01-30 |  | 合格
ZC0706 | 106009293 | 连接器-(J)J63A-2F2-051-431-TH(贵航) | (J)J63A-2F2-051-431-TH(贵航) | 1 | R20260126-28((42546982)) | 2026-01-28 |  | 合格
ZC0160 | 100002757 | 厚膜电阻12.4Ω-CRCW080512R4FKE | CRCW080512R4FKEA | 250 | R20260126-79(2316) | 2026-01-28 |  | 合格
ZC0160 | 102041142 | 模拟开关 | ADG1604BRUZ-REEL7 | 10 | R20260126-80(2524) | 2026-01-28 |  | 合格
ZC0160 | 101013613 | 钽电容680μF-TPME687K006R0018 | TPME687K006R0018 | 120 | R20260126-76(2541) | 2026-01-29 |  | 合格
ZC0160 | 101016698 | 陶瓷电容33pF-CGA3E2C0G1H330J080AA | CGA3E2C0G1H330J080AA | 1000 | R20260126-77(2348) | 2026-01-29 |  | 合格
ZC0160 | 100000835 | 薄膜电阻300Ω-TNPW0603300RBEE | TNPW0603300RBEEA | 500 | R20260126-67(2529) | 2026-01-28 |  | 合格
ZC0160 | 100001395 | 薄膜电阻42.2K-TNPW060342K2BEE | TNPW060342K2BEEN(A) | 500 | R20260126-68(2417) | 2026-01-28 |  | 合格
ZC0663 | 101016438 | 陶瓷电容 | CGA3E2C0G1H470J080AA | 500 | R20260126-64(2503) | 2026-01-28 |  | 合格
ZC0663 | 101016442 | 陶瓷电容 | CGA4C2C0G1H103J060AA | 4000 | R20260126-65(2545) | 2026-01-28 |  | 合格
ZC0663 | 101016121 | 陶瓷电容 | CGA6P3X7S1H106K250AB | 1000 | R20260126-66(2516) | 2026-01-28 |  | 合格
ZC0663 | 101016121 | 陶瓷电容 | CGA6P3X7S1H106K250AB | 1000 | R20260126-66(2516) | 2026-01-28 |  | 合格
ZC0663 | 101000065 | 陶瓷电容10μF-C3216X7R1E106KT000N | C3216X7R1E106KT000N/1206/25V/10μF | 2000 | R20260126-63（2502） | 2026-01-28 |  | 合格
ZC0663 | 102041415 | 快恢复二极管 | MUR1660CD | 600 | R20260126-62（2548） | 2026-01-28 |  | 合格
ZC0212 | 102035052 | FPGA芯片-XC7S50-1FGGA484I | XC7S50-1FGGA484I | 2 | R20260126-19(22+) | 2026-01-28 |  | 合格
ZC0663 | 101016788 | 陶瓷电容 | C0603X7S1A104KT00NE | 1574 | R20260126-59（2543） | 2026-01-28 |  | 合格
ZC0663 | 101016788 | 陶瓷电容 | C0603X7S1A104KT00NE | 3426 | R20260126-60（2547） | 2026-01-28 |  | 合格
ZC0663 | 101016791 | 陶瓷电容 | CGA1A2X7R1E102KT0YNN | 15000 | R20260126-61（2326） | 2026-01-28 |  | 合格
ZC0160 | 100001676 | 薄膜电阻9.09K-TNPW08059K09BEE | TNPW08059K09BEEN | 100 | R20260126-78(2434) | 2026-01-28 |  | 合格
ZC0609 | 105005137 | 金属盖板 | 1409A | 50 | R20260126-16 | 2026-01-28 |  | 合格
ZC0609 | 995000460 | 模具费 | 模具费 | 1 |  | 2026-01-28 |  | 合格
ZC0160 | 101016763 | 陶瓷电容 | CGA5H2X7R2A224K115AA | 2000 | R20260126-75(2402) | 2026-01-28 |  | 合格
ZC0160 | 102001955 | 运算放大器单通道-LM741J | LM741J | 80 | R20260126-70(2331) | 2026-01-28 |  | 合格
ZC0160 | 102041100 | DCDC电源模块 | THN20-2423WI | 10 | R20260126-71(2424) | 2026-01-28 |  | 合格
ZC0160 | 100050913 | 薄膜电阻 | RG2012P-103-B-T5 | 1000 | R20260126-72(2510) | 2026-01-28 |  | 合格
ZC0160 | 100050917 | 薄膜电阻 | RG2012P-202-B-T5 | 1000 | R20260126-73(2327) | 2026-01-28 |  | 合格
ZC0160 | 101016123 | 陶瓷电容 | CGA4J3X7R1H105K125AB | 2000 | R20260126-74(2525) | 2026-01-28 |  | 合格
ZC0160 | 101016123 | 陶瓷电容 | CGA4J3X7R1H105K125AB | 2000 | R20260126-74(2525) | 2026-01-28 |  | 合格
ZC0160 | 107011487 | 共模电感 | B82720A2102N040 | 100 | R20260126-69(2528) | 2026-01-28 |  | 合格
CG2097 | 101016021 | 陶瓷电容 | C3225X7R1H105KT000N | 500 | R20260126-90(25+) | 2026-01-28 |  | 合格
CG2192 | 106002017 | 单排插座SIP-8 | SIP-8 | 500 | R20260127-8 | 2026-01-28 |  | 合格
ZC0725 | 106009269 | 连接器-(J)BTB212750-34S(华达) | (J)BTB212750-34S(华达) | 20 | R20260126-18(26-01) | 2026-01-28 | 2 | 合格
ZC0725 | 106009269 | 连接器-(J)BTB212750-34S(华达) | (J)BTB212750-34S(华达) | 20 | R20260126-18(26-01) | 2026-01-28 | 2 | 不合格 | 2只引脚磕伤
WX1719 | 104023382 | LH219309-H-PCB板_V1.0 | LH219309-H_V1.0 | 73 | R20260127-3(2601220103)（exp：27.1.24） | 2026-01-28 |  | 合格
ZC0609 | 100021500 | 薄膜电阻100Ω-(GJB)RMK2012-E-B-100Ω-B | (GJB)RMK2012-E-B-100Ω-B | 30 | R20260126-47（BRT-250702292） | 2026-01-28 |  | 合格
ZC0609 | 100025550 | 薄膜电阻43.2K-(GJB)RMK2012-E-B-43K2-B | (GJB)RMK2012-E-B-43K2-B | 80 | R20260126-48（BRT-250702293） | 2026-01-28 |  | 合格
ZC0609 | 100026723 | 薄膜电阻1KΩ-(GJB)RMK2012-E-B-1K-B | (GJB)RMK2012-E-B-1K-B | 50 | R20260126-49（BRT-250702294） | 2026-01-28 |  | 合格
ZC0609 | 100027549 | 薄膜电阻4.02K-(GJB)RMK2012-Y-B-4K02-B | (GJB)RMK2012-Y-B-4K02-B | 30 | R20260126-50（BRT-250702295） | 2026-01-28 |  | 合格
ZC0609 | 100027556 | 薄膜电阻499Ω-(GJB)RMK2012-E-B-499R-B | (GJB)RMK2012-E-B-499R-B | 50 | R20260126-51（BRT-250702296） | 2026-01-28 |  | 合格
ZC0609 | 100027564 | 薄膜电阻301Ω-(GJB)RMK2012-E-B-301R-B | (GJB)RMK2012-E-B-301R-B | 30 | R20260126-52（BRT-250702297） | 2026-01-28 |  | 合格
ZC0609 | 100042399 | 薄膜电阻14.2Ω-(GJB)RMK2012-E-B-14R2-B | (GJB)RMK2012-E-B-14R2-B | 60 | R20260126-53（BRT-250702298） | 2026-01-28 |  | 合格
ZC0609 | 100050841 | 薄膜电阻 | (GJB)RMK2012-E-B-18R7-B | 60 | R20260126-54（BRT-250702299） | 2026-01-28 |  | 合格
ZC0609 | 100050842 | 薄膜电阻 | (GJB)RMK2012-E-B-10R-B | 60 | R20260126-55（BRT-250702300） | 2026-01-28 |  | 合格
ZC0609 | 100050843 | 薄膜电阻 | (GJB)RMK2012-E-B-11R-B | 60 | R20260126-56（BRT-250702301） | 2026-01-28 |  | 合格
ZC0609 | 100050844 | 薄膜电阻 | (GJB)RMK2012-E-B-39K2-B | 50 | R20260126-57（BRT-250702302） | 2026-01-28 |  | 合格
ZC0609 | 100005578 | 薄膜电阻150Ω-RMK2012EB1500B | RMK2012EB1500B | 100 | R20260126-41（BRT-250702248） | 2026-01-28 |  | 合格
ZC0609 | 100027895 | 薄膜电阻156Ω-(J)RM2012-E-B-1560-B | (J)RM2012-E-B-1560-B | 200 | R20260126-42（NDT-250701089） | 2026-01-28 |  | 合格
ZC0609 | 100005586 | 薄膜电阻154Ω-RMK2012EB1540B | RMK2012EB1540B | 100 | R20260126-43（BRT-250702249） | 2026-01-28 |  | 合格
ZC0609 | 100005594 | 薄膜电阻160Ω-RMK2012EB1600B | RMK2012EB1600B | 200 | R20260126-44（BRT-250702250） | 2026-01-28 |  | 合格
ZC0609 | 100026244 | 薄膜电阻29.8Ω-(GJB)RMK2012-E-B-29R8-B | (GJB)RMK2012-E-B-29R8-B | 200 | R20260126-45（BRT-250702251） | 2026-01-28 |  | 合格
ZC0609 | 100023555 | 薄膜电阻154Ω-(GJB)RMK1608-E-B-154R-B | (GJB)RMK1608-E-B-154R-B | 100 | R20260126-46（CRT-250702841） | 2026-01-28 |  | 合格
ZC0609 | 100051737 | 厚膜电阻 | "J"RM3225(1210)-K-B-1623-J | 100 | R20260126-40（NK-250700735） | 2026-01-28 |  | 合格
ZC0609 | 100029628 | 厚膜电阻470Ω-(J)RM1608-K-B-470R-F | (J)RM1608-K-B-470R-F | 100 | R20260126-39（NE-250718786） | 2026-01-28 |  | 合格
ZC0609 | 100016203 | 薄膜电阻143Ω-(J)RM2012(0805)-E-B-1430-B | (J)RM2012(0805)-E-B-1430-B | 100 | R20260126-34（NDT-250701078） | 2026-01-28 |  | 合格
ZC0609 | 100021393 | 薄膜电阻14.9kΩ-(GJB)RMK2012-E-B-14.9kΩ-B | (GJB)RMK2012-E-B-14.9kΩ-B | 100 | R20260126-35（BRT-250702170） | 2026-01-28 |  | 合格
ZC0609 | 100020197 | 薄膜电阻10K-(G)RM2012-E-B-10KΩ-B | (G)RM2012-E-B-10KΩ-B | 100 | R20260126-36（BRT-250702171） | 2026-01-28 |  | 合格
ZC0609 | 100032861 | 薄膜电阻13K-(J)RM2012-E-B-1302-B | (J)RM2012-E-B-1302-B | 100 | R20260126-37（NDT-250701079） | 2026-01-28 |  | 合格
ZC0609 | 100034305 | 薄膜电阻2.37k-(J)RM2012(0805)-E-B-2.37kΩ-B | (J)RM2012(0805)-E-B-2.37kΩ-B | 100 | R20260126-38（NDT-250701080） | 2026-01-28 |  | 合格
CG2310 | 102029022 | 618陀螺电路-618_TL(Z轴) | 618_TL(Z轴) | 1 | （V1.8表头陀螺）R20260126-1(257813) | 2026-01-30 |  | 合格
CG2310 | 102029022 | 618陀螺电路-618_TL(Z轴) | 618_TL(Z轴) | 1 | （V1.8表头陀螺）R20260126-1(257836) | 2026-01-30 |  | 合格
CG2310 | 102029022 | 618陀螺电路-618_TL(Z轴) | 618_TL(Z轴) | 1 | （V1.8表头陀螺）R20260126-1(258032) | 2026-01-30 | 1 | 不合格 | 焊盘间疑似金属多余物
CG2310 | 102029022 | 618陀螺电路-618_TL(Z轴) | 618_TL(Z轴) | 1 | （V1.8表头陀螺）R20260126-1(258059) | 2026-01-30 |  | 合格
CG2310 | 102029022 | 618陀螺电路-618_TL(Z轴) | 618_TL(Z轴) | 1 | （V1.8表头陀螺）R20260126-1(258155) | 2026-01-30 |  | 合格
CG2310 | 102029022 | 618陀螺电路-618_TL(Z轴) | 618_TL(Z轴) | 1 | （V1.8表头陀螺）R20260126-1(258612) | 2026-01-30 |  | 合格
CG2310 | 102029022 | 618陀螺电路-618_TL(Z轴) | 618_TL(Z轴) | 1 | （V1.8表头陀螺）R20260126-1(258654) | 2026-01-30 |  | 合格
CG2310 | 102029022 | 618陀螺电路-618_TL(Z轴) | 618_TL(Z轴) | 1 | （V1.8表头陀螺）R20260126-1(258655) | 2026-01-30 |  | 合格
CG2310 | 102029022 | 618陀螺电路-618_TL(Z轴) | 618_TL(Z轴) | 1 | （V1.8表头陀螺）R20260126-1(258714) | 2026-01-30 |  | 合格
CG2310 | 102029022 | 618陀螺电路-618_TL(Z轴) | 618_TL(Z轴) | 1 | （V1.8表头陀螺）R20260126-1(258722) | 2026-01-30 |  | 合格
CG2310 | 102029022 | 618陀螺电路-618_TL(Z轴) | 618_TL(Z轴) | 1 | （V1.8表头陀螺）R20260126-1(258752) | 2026-01-30 |  | 合格
CG2310 | 102029022 | 618陀螺电路-618_TL(Z轴) | 618_TL(Z轴) | 1 | （V1.8表头陀螺）R20260126-1(258060) | 2026-01-30 |  | 合格
CG2310 | 102029022 | 618陀螺电路-618_TL(Z轴) | 618_TL(Z轴) | 1 | （V1.8表头陀螺）R20260126-1(258061) | 2026-01-30 |  | 合格
CG2310 | 102029022 | 618陀螺电路-618_TL(Z轴) | 618_TL(Z轴) | 1 | （V1.8表头陀螺）R20260126-1(258086) | 2026-01-30 |  | 合格
CG2310 | 102029022 | 618陀螺电路-618_TL(Z轴) | 618_TL(Z轴) | 1 | （V1.8表头陀螺）R20260126-1(258626) | 2026-01-30 | 1 | 不合格 | 焊盘间疑似金属多余物
CG2310 | 102029022 | 618陀螺电路-618_TL(Z轴) | 618_TL(Z轴) | 1 | （V1.8表头陀螺）R20260126-1(258657) | 2026-01-30 |  | 合格
CG2310 | 102029022 | 618陀螺电路-618_TL(Z轴) | 618_TL(Z轴) | 1 | （V1.8表头陀螺）R20260126-1(258716) | 2026-01-30 |  | 合格
CG2310 | 102029022 | 618陀螺电路-618_TL(Z轴) | 618_TL(Z轴) | 1 | （V1.8表头陀螺）R20260126-1(258734) | 2026-01-30 |  | 合格
CG2310 | 102029022 | 618陀螺电路-618_TL(Z轴) | 618_TL(Z轴) | 1 | （V1.8表头陀螺）R20260126-1(258735) | 2026-01-30 |  | 合格
CG2310 | 102029022 | 618陀螺电路-618_TL(Z轴) | 618_TL(Z轴) | 1 | （V1.8表头陀螺）R20260126-1(258747) | 2026-01-30 |  | 合格
CG2310 | 102029022 | 618陀螺电路-618_TL(Z轴) | 618_TL(Z轴) | 1 | （V1.8表头陀螺）R20260126-1(258748) | 2026-01-30 |  | 合格
CG2310 | 102029014 | 618陀螺电路-618_TL(Y轴) | 618_TL(Y轴) | 1 | （V1.8表头陀螺）R20260126-1(257856) | 2026-01-30 | 1 | 不合格 | 焊盘间疑似金属多余物
CG2310 | 102029014 | 618陀螺电路-618_TL(Y轴) | 618_TL(Y轴) | 1 | （V1.8表头陀螺）R20260126-1(257931) | 2026-01-30 | 1 | 不合格 | 焊盘间疑似金属多余物
CG2310 | 102029014 | 618陀螺电路-618_TL(Y轴) | 618_TL(Y轴) | 1 | （V1.8表头陀螺）R20260126-1(258068) | 2026-01-30 |  | 合格
CG2310 | 102029014 | 618陀螺电路-618_TL(Y轴) | 618_TL(Y轴) | 1 | （V1.8表头陀螺）R20260126-1(258610) | 2026-01-30 |  | 合格
CG2310 | 102029014 | 618陀螺电路-618_TL(Y轴) | 618_TL(Y轴) | 1 | （V1.8表头陀螺）R20260126-1(258613) | 2026-01-30 |  | 合格
CG2310 | 102029014 | 618陀螺电路-618_TL(Y轴) | 618_TL(Y轴) | 1 | （V1.8表头陀螺）R20260126-1(258634) | 2026-01-30 |  | 合格
CG2310 | 102029014 | 618陀螺电路-618_TL(Y轴) | 618_TL(Y轴) | 1 | （V1.8表头陀螺）R20260126-1(258719) | 2026-01-30 |  | 合格
CG2310 | 102029014 | 618陀螺电路-618_TL(Y轴) | 618_TL(Y轴) | 1 | （V1.8表头陀螺）R20260126-1(258728) | 2026-01-30 |  | 合格
CG2310 | 102029014 | 618陀螺电路-618_TL(Y轴) | 618_TL(Y轴) | 1 | （V1.8表头陀螺）R20260126-1(257915) | 2026-01-30 | 1 | 不合格 | 焊盘间疑似金属多余物
CG2310 | 102029014 | 618陀螺电路-618_TL(Y轴) | 618_TL(Y轴) | 1 | （V1.8表头陀螺）R20260126-1(257918) | 2026-01-30 |  | 合格
CG2310 | 102029014 | 618陀螺电路-618_TL(Y轴) | 618_TL(Y轴) | 1 | （V1.8表头陀螺）R20260126-1(258056) | 2026-01-30 |  | 合格
CG2310 | 102029014 | 618陀螺电路-618_TL(Y轴) | 618_TL(Y轴) | 1 | （V1.8表头陀螺）R20260126-1(258105) | 2026-01-30 | 1 | 不合格 | 焊盘间疑似金属多余物
CG2310 | 102029014 | 618陀螺电路-618_TL(Y轴) | 618_TL(Y轴) | 1 | （V1.8表头陀螺）R20260126-1(258202) | 2026-01-30 |  | 合格
CG2310 | 102029014 | 618陀螺电路-618_TL(Y轴) | 618_TL(Y轴) | 1 | （V1.8表头陀螺）R20260126-1(258565) | 2026-01-30 |  | 合格
CG2310 | 102029014 | 618陀螺电路-618_TL(Y轴) | 618_TL(Y轴) | 1 | （V1.8表头陀螺）R20260126-1(258622) | 2026-01-30 |  | 合格
CG2310 | 102029014 | 618陀螺电路-618_TL(Y轴) | 618_TL(Y轴) | 1 | （V1.8表头陀螺）R20260126-1(258636) | 2026-01-30 |  | 合格
CG2310 | 102029014 | 618陀螺电路-618_TL(Y轴) | 618_TL(Y轴) | 1 | （V1.8表头陀螺）R20260126-1(258651) | 2026-01-30 |  | 合格
CG2310 | 102029014 | 618陀螺电路-618_TL(Y轴) | 618_TL(Y轴) | 1 | （V1.8表头陀螺）R20260126-1(258658) | 2026-01-30 |  | 合格
CG2310 | 102029014 | 618陀螺电路-618_TL(Y轴) | 618_TL(Y轴) | 1 | （V1.8表头陀螺）R20260126-1(258709) | 2026-01-30 |  | 合格
CG2310 | 102029014 | 618陀螺电路-618_TL(Y轴) | 618_TL(Y轴) | 1 | （V1.8表头陀螺）R20260126-1(258712) | 2026-01-30 |  | 合格
CG2310 | 102029014 | 618陀螺电路-618_TL(Y轴) | 618_TL(Y轴) | 1 | （V1.8表头陀螺）R20260126-1(258749) | 2026-01-30 |  | 合格
CG2310 | 102029014 | 618陀螺电路-618_TL(Y轴) | 618_TL(Y轴) | 1 | （V1.8表头陀螺）R20260126-1(257530) | 2026-01-30 |  | 合格
CG2310 | 102029014 | 618陀螺电路-618_TL(Y轴) | 618_TL(Y轴) | 1 | （V1.8表头陀螺）R20260126-1(257609) | 2026-01-30 |  | 合格
CG2310 | 102029014 | 618陀螺电路-618_TL(Y轴) | 618_TL(Y轴) | 1 | （V1.8表头陀螺）R20260126-1(258604) | 2026-01-30 |  | 合格
CG2310 | 102029014 | 618陀螺电路-618_TL(Y轴) | 618_TL(Y轴) | 1 | （V1.8表头陀螺）R20260126-1(258606) | 2026-01-30 |  | 合格
CG2310 | 102029014 | 618陀螺电路-618_TL(Y轴) | 618_TL(Y轴) | 1 | （V1.8表头陀螺）R20260126-1(258702) | 2026-01-30 | 1 | 不合格 | 焊盘间疑似金属多余物
CG2310 | 102029014 | 618陀螺电路-618_TL(Y轴) | 618_TL(Y轴) | 1 | （V1.8表头陀螺）R20260126-1(258704) | 2026-01-30 |  | 合格
CG2310 | 102029014 | 618陀螺电路-618_TL(Y轴) | 618_TL(Y轴) | 1 | （V1.8表头陀螺）R20260126-1(258743) | 2026-01-30 |  | 合格
CG2310 | 102029014 | 618陀螺电路-618_TL(Y轴) | 618_TL(Y轴) | 1 | （V1.8表头陀螺）R20260126-1(258617) | 2026-01-30 |  | 合格
CG2310 | 102029014 | 618陀螺电路-618_TL(Y轴) | 618_TL(Y轴) | 1 | （V1.8表头陀螺）R20260126-1(258639) | 2026-01-30 |  | 合格
CG2310 | 102029014 | 618陀螺电路-618_TL(Y轴) | 618_TL(Y轴) | 1 | （V1.8表头陀螺）R20260126-1(258731) | 2026-01-30 |  | 合格
CG2310 | 102029006 | 618陀螺电路-618_TL(X轴) | 618_TL(X轴) | 1 | （V1.8表头陀螺）R20260126-1(256511) | 2026-01-30 |  | 合格
CG2310 | 102029006 | 618陀螺电路-618_TL(X轴) | 618_TL(X轴) | 1 | （V1.8表头陀螺）R20260126-1(256861) | 2026-01-30 |  | 合格
CG2310 | 102029006 | 618陀螺电路-618_TL(X轴) | 618_TL(X轴) | 1 | （V1.8表头陀螺）R20260126-1(256889) | 2026-01-30 |  | 合格
CG2310 | 102029006 | 618陀螺电路-618_TL(X轴) | 618_TL(X轴) | 1 | （V1.8表头陀螺）R20260126-1(257101) | 2026-01-30 |  | 合格
CG2310 | 102029006 | 618陀螺电路-618_TL(X轴) | 618_TL(X轴) | 1 | （V1.8表头陀螺）R20260126-1(258212) | 2026-01-30 |  | 合格
CG2310 | 102029006 | 618陀螺电路-618_TL(X轴) | 618_TL(X轴) | 1 | （V1.8表头陀螺）R20260126-1(258443) | 2026-01-30 | 1 | 不合格 | 焊盘间疑似金属多余物
CG2310 | 102029006 | 618陀螺电路-618_TL(X轴) | 618_TL(X轴) | 1 | （V1.8表头陀螺）R20260126-1(258524) | 2026-01-30 |  | 合格
CG2310 | 102029006 | 618陀螺电路-618_TL(X轴) | 618_TL(X轴) | 1 | （V1.8表头陀螺）R20260126-1(258535) | 2026-01-30 |  | 合格
CG2310 | 102029006 | 618陀螺电路-618_TL(X轴) | 618_TL(X轴) | 1 | （V1.8表头陀螺）R20260126-1(258555) | 2026-01-30 |  | 合格
CG2310 | 102029006 | 618陀螺电路-618_TL(X轴) | 618_TL(X轴) | 1 | （V1.8表头陀螺）R20260126-1(258230) | 2026-01-30 |  | 合格
CG2310 | 102029006 | 618陀螺电路-618_TL(X轴) | 618_TL(X轴) | 1 | （V1.8表头陀螺）R20260126-1(258231) | 2026-01-30 |  | 合格
CG2310 | 102029006 | 618陀螺电路-618_TL(X轴) | 618_TL(X轴) | 1 | （V1.8表头陀螺）R20260126-1(258268) | 2026-01-30 |  | 合格
CG2310 | 102029006 | 618陀螺电路-618_TL(X轴) | 618_TL(X轴) | 1 | （V1.8表头陀螺）R20260126-1(258279) | 2026-01-30 |  | 合格
CG2310 | 102029006 | 618陀螺电路-618_TL(X轴) | 618_TL(X轴) | 1 | （V1.8表头陀螺）R20260126-1(258302) | 2026-01-30 |  | 合格
CG2310 | 102029006 | 618陀螺电路-618_TL(X轴) | 618_TL(X轴) | 1 | （V1.8表头陀螺）R20260126-1(258304) | 2026-01-30 | 1 | 不合格 | 焊盘间疑似金属多余物
CG2310 | 102029006 | 618陀螺电路-618_TL(X轴) | 618_TL(X轴) | 1 | （V1.8表头陀螺）R20260126-1(258318) | 2026-01-30 |  | 合格
CG2310 | 102029006 | 618陀螺电路-618_TL(X轴) | 618_TL(X轴) | 1 | （V1.8表头陀螺）R20260126-1(258323) | 2026-01-30 |  | 合格
CG2310 | 102029006 | 618陀螺电路-618_TL(X轴) | 618_TL(X轴) | 1 | （V1.8表头陀螺）R20260126-1(258432) | 2026-01-30 |  | 合格
CG2310 | 102029006 | 618陀螺电路-618_TL(X轴) | 618_TL(X轴) | 1 | （V1.8表头陀螺）R20260126-1(258438) | 2026-01-30 |  | 合格
CG2310 | 102029006 | 618陀螺电路-618_TL(X轴) | 618_TL(X轴) | 1 | （V1.8表头陀螺）R20260126-1(258461) | 2026-01-30 |  | 合格
CG2310 | 102029006 | 618陀螺电路-618_TL(X轴) | 618_TL(X轴) | 1 | （V1.8表头陀螺）R20260126-1(258464) | 2026-01-30 |  | 合格
CG2310 | 102029006 | 618陀螺电路-618_TL(X轴) | 618_TL(X轴) | 1 | （V1.8表头陀螺）R20260126-1(258507) | 2026-01-30 |  | 合格
CG2310 | 102029006 | 618陀螺电路-618_TL(X轴) | 618_TL(X轴) | 1 | （V1.8表头陀螺）R20260126-1(258522) | 2026-01-30 |  | 合格
CG2310 | 102029006 | 618陀螺电路-618_TL(X轴) | 618_TL(X轴) | 1 | （V1.8表头陀螺）R20260126-1(258534) | 2026-01-30 |  | 合格
CG2310 | 102029006 | 618陀螺电路-618_TL(X轴) | 618_TL(X轴) | 1 | （V1.8表头陀螺）R20260126-1(258557) | 2026-01-30 |  | 合格
ZC0609 | 100028687 | 厚膜电阻48.7Ω-(GJB)RMK1608-K-B-48R7-F | (GJB)RMK1608-K-B-48R7-F | 100 | R20260126-29(CRK-250710435) | 2026-01-28 |  | 合格
ZC0609 | 100028703 | 厚膜电阻26.7Ω-(GJB)RMK1608-K-B-26R7-F | (GJB)RMK1608-K-B-26R7-F | 100 | R20260126-30(CRK-250710436) | 2026-01-28 |  | 合格
ZC0609 | 100037274 | 厚膜电阻4.99Ω-(GJB)RMK1608-KB-4R99-F | (GJB)RMK1608-KB-4R99-F | 100 | R20260126-31(CRK-250710437) | 2026-01-28 |  | 合格
ZC0609 | 100022433 | 厚膜电阻51.1Ω-(GJB)RMK2012-K-B-51R1-F | (GJB)RMK2012-K-B-51R1-F | 100 | R20260126-32(BRK-250704432) | 2026-01-28 |  | 合格
ZC0609 | 100028661 | 厚膜电阻110Ω-(GJB)RMK1608-K-B-110R-F | (GJB)RMK1608-K-B-110R-F | 100 | R20260126-33(CRK-250710438) | 2026-01-28 |  | 合格
ZC0684 | 107008880 | 晶体振荡器 | (J)ZA30-E-B-3-G-50M00000(C) | 62 | R20260126-27 | 2026-01-28 |  | 合格
ZC0702 | 106006141 | 电连接器(J)J14T-9TJ | (J)J14T-9TJ | 75 | R20260126-26(25-11B) | 2026-01-28 |  | 合格
ZC0706 | 106009293 | 连接器-(J)J63A-2F2-051-431-TH(贵航) | (J)J63A-2F2-051-431-TH(贵航) | 170 | R20260126-28(42522636) | 2026-01-28 |  | 合格
ZC0706 | 106009293 | 连接器-(J)J63A-2F2-051-431-TH(贵航) | (J)J63A-2F2-051-431-TH(贵航) | 70 | R20260126-28(42522636) | 2026-01-28 |  | 合格
ZC0609 | 105005133 | CDIP12-1陶瓷外壳 | CDIP-12(薄金+阻焊) | 50 | R20260126-17 | 2026-01-28 |  | 合格
WX1629 | 806015114 | JCE2D-YW-1-01 | JCE2D-4-35-QZT1-0285-1-01 | 108 | W20260126-11 | 2026-01-27 |  | 合格
WX1629 | 806015125 | JCE2D-YW-1-05 | JCE2D-4-35-QZT1-0285-1-05 | 262 | W20260126-10 | 2026-01-27 |  | 合格 | 无图纸，确认冯永智只需确认表面镀层即可
WX1629 | 806015116 | JCE2D-YW-1-03 | JCE2D-4-35-QZT1-0285-1-03 | 3 | WB20260126-8 | 2026-01-28 | 3 | 不合格 | 螺牙不止，孔壁挂镀处拉伤，发黑（确认冯永智让步）
WX1629 | 806015117 | JCE2D-YW-1-04 | JCE2D-4-35-QZT1-0285-1-04 | 12 | WB20260126-7 | 2026-01-28 | 12 | 不合格 | 螺牙卷边（确认冯永智让步）
WX1629 | 806015115 | JCE2D-YW-1-02 | JCE2D-4-35-QZT1-0285-1-02 | 4 | WB20260126-4 | 2026-01-28 | 4 | 不合格 | 螺牙止规不止，15±0.2实测16.53-16.26（确认冯永智让步）
WX1629 | 806015118 | JCE2D-YW-0-01 | JCE2D-4-35-QZT1-0285-0-01 | 12 | WB20260126-3 | 2026-01-28 | 12 | 不合格 | 螺牙装配后产生铝屑，外观面磕碰变形（确认冯永智让步）
WX1664 | 991000829 | JCY80A-1接头二外协加工费 | QZT1-015-11-02FY | 23 | W20260126-1 | 2026-01-30 | 23 | 不合格 | 外螺牙卷边，内螺牙卷边，锥口处磕碰，螺牙损伤
WX1664 | 991000829 | JCY80A-1接头二外协加工费 | QZT1-015-11-02FY | 20 | W20260126-1 | 2026-01-30 | 20 | 不合格 | 外螺牙卷边，内螺牙卷边，锥口处磕碰，螺牙损伤
WX1719 | 104022914 | PCB板 | UARS21BP（JLA259687） | 5 | R20260122-11（2601140178） | 2026-01-28 | 5 | 不合格 | ①处缺少SN号丝印印刷②处多余印刷
ZC0663 | 102041365 | 压力传感器 | 4525DO-DS5AI001DP | 3 | R20260123-4(AUG 2020) | 2026-01-26 |  | 合格
WX1719 | 104016506 | 印制板-MS581B采集板581BACQ-2211 | MS581B | 30 | R20260123-15(2601140177)（exp：27.1.13） | 2026-01-26 |  | 合格
WX1703 | 104023169 | JMZ3I-X-YL-PCB板_V1.0 | JMZ3I-X-YL_V1.0 | 36 | R20260123-6（exp：27.1.18） | 2026-01-26 |  | 合格
ZC0725 | 106025936 | 连接器J30JE-15ZKL-120(AFR-250-0.15Y) | J30JE-15ZKL-120(AFR-250-0.15Y)（华达） | 5 | R20260122-13（26-01） | 2026-01-26 |  | 合格
ZC0725 | 106009236 | 连接器-(J)BTB212725-42P(华达) | (J)BTB212725-42P(华达) | 21 | R20260122-12（26-01） | 2026-01-26 |  | 合格
WX1658 | 107011561 | 变压器磁芯 | URS12A | 50 | R20260123-10 | 2026-01-26 |  | 合格
ZC0609 | 100013291 | 厚膜电阻200Ω-(GJB)RMK3216KB201F | (GJB)RMK3216KB201F | 1200 | R20260123-24(ARK-250701753) | 2026-01-26 |  | 合格
ZC0609 | 100015775 | 厚膜电阻0Ω-RMZ1608-B-H-30-GJB6787-2009 | 0R-RMZ1608-B-H-30-GJB6787-2009 | 1000 | R20260123-25(CR-250711915) | 2026-01-26 |  | 合格
ZC0609 | 100026509 | 厚膜电阻0Ω-(GJB)RMZ2012-B-H-20 | (GJB)RMZ2012-B-H-20 | 280 | R20260123-26(BR-250704993) | 2026-01-26 |  | 合格
ZC0609 | 100036235 | 薄膜电阻41.7K-(GJB)RMK2012-E-B-4172-B | (GJB)RMK2012-E-B-4172-B | 100 | R20260123-21(BRK-250702246) | 2026-01-26 |  | 合格
ZC0609 | 100017268 | 薄膜电阻1.69K-RMK2012YB1691B-GJB(M)/K | RMK2012YB1691B-GJB(M)/K | 200 | R20260123-22(BRT-25070738) | 2026-01-26 |  | 合格
ZC0609 | 100026244 | 薄膜电阻29.8Ω-(GJB)RMK2012-E-B-29R8-B | (GJB)RMK2012-E-B-29R8-B | 100 | R20260123-23(BRT-250702247) | 2026-01-26 |  | 合格
ZC0609 | 100028778 | 厚膜电阻110Ω-(GJB)RMK2012-K-B-110R-F | (GJB)RMK2012-K-B-110R-F | 200 | R20260123-19(BRK-250704367) | 2026-01-26 |  | 合格
ZC0609 | 100034461 | 厚膜电阻6.98K-(GJB)RMK2012-K-B-6981-F | (GJB)RMK2012-K-B-6981-F | 100 | R20260123-20(BRK-250704368) | 2026-01-26 |  | 合格
ZC0609 | 100021781 | 薄膜电阻25.2kΩ-(GJB)RMK1608-E-B-25.2kΩ-B | (GJB)RMK1608-E-B-25.2kΩ-B | 170 | R20260123-17(CRT-250702803) | 2026-01-26 |  | 合格
ZC0609 | 100021799 | 薄膜电阻2.4kΩ-(GJB)RMK1608-E-B-2.4kΩ-B | (GJB)RMK1608-E-B-2.4kΩ-B | 130 | R20260123-18(CRT-250702804) | 2026-01-26 |  | 合格
ZC0609 | 100028182 | 薄膜电阻10K-(J)RM1608-E-B-10K-B | (J)RM1608-E-B-10K-B | 100 | R20260123-16(NET-250701649) | 2026-01-26 |  | 合格
CG2136 | 100050370 | 合金箔电阻 | PZFR1206B25R0L9 | 100 | R20260123-14(2504+) | 2026-01-26 |  | 合格
ZC0695 | 102041332 | 网络变压器 | LT1606-A | 10 | R20260123-7(XD251220264) | 2026-01-26 |  | 合格
ZC0613 | 101011385 | 陶瓷电容2.2μF-(J)CT41G-0805-X7R-50V-225K | (J)CT41G-0805-X7R-50V-225K | 100 | R20260123-11(X025B00194) | 2026-01-26 |  | 合格
ZC0613 | 101010296 | 陶瓷电容10nF-(J)CT41G-0603-X7R-100V-103K | (J)CT41G-0603-X7R-100V-103K | 50 | R20260123-12(X025601152) | 2026-01-26 |  | 合格
ZC0613 | 101014827 | 陶瓷电容4.7μF-(J)CT41G-0805-X7R-50V-4.7μF-K(N) | (J)CT41G-0805-X7R-50V-4.7μF-K(N) | 50 | R20260123-13(X025A00125) | 2026-01-26 |  | 合格
ZC0663 | 102028305 | 双通道运算放大器TLE2062AID | TLE2062AID | 200 | R20260122-25（2410） | 2026-01-26 |  | 合格
ZC0663 | 102019338 | 电压基准ADR445ARZ | ADR445ARZ | 100 | R20260122-28 | 2026-01-26 |  | 合格
WX1657 | 992008355 | 磁通门驱动变压器外协加工费 | T5032 | 100 | R20260122-29（M2601012） | 2026-01-26 |  | 合格
ZC0712 | 106001423 | 连接器J30J-25TJL-300mm | J30J-25TJL-300mm | 30 | R20260123-8 | 2026-01-26 |  | 合格
ZC0712 | 106025445 | 微矩形连接器 | J30J-74ZKW-J（宏控） | 2 | R20260123-9 | 2026-01-26 |  | 合格
ZC0722 | 106013931 | 25芯连接器-(J)J30JZLN25ZKWA000(益华) | (J)J30JZLN25ZKWA000(益华) | 10 | R20260122-104(YC26010137) | 2026-01-26 |  | 合格
ZC0160 | 106026008 | 连接器 | TFM-120-13-L-D-A | 35 | R20260122-4（2550） | 2026-01-26 |  | 合格
WX1672 | 806015065 | 接头JCY80J-XTC | JCY80J-XTC-QZT1-0282-11-01 | 30 | WB20260104-5 | 2026-01-28 | 30 | 不合格 | 内部小锥面有凸台，内螺牙有顽固毛刺，外观面划伤。（膜片装配不到位以及松散毛刺薛冰坤清理）确认胡新超让步
ZC0609 | 100021435 | 薄膜电阻59Ω-(GJB)RMK2012-E-B-59Ω-B | (GJB)RMK2012-E-B-59Ω-B | 100 | R20260123-27(BRT-250702252) | 2026-01-26 |  | 合格
ZC0609 | 100005511 | 薄膜电阻88.7Ω-RMK2012EB88R7B | RMK2012EB88R7B | 100 | R20260123-28(BRT-250702253) | 2026-01-26 |  | 合格
ZC0609 | 100005503 | 薄膜电阻84.5Ω-RMK2012EB84R5B | RMK2012EB84R5B | 100 | R20260123-29(BRT-250702254) | 2026-01-26 |  | 合格
ZC0609 | 100024496 | 薄膜电阻22.1Ω-(GJB)RMK1608-E-B-22R1-B | (GJB)RMK1608-E-B-22R1-B | 100 | R20260123-30(CRT-250702855) | 2026-01-26 |  | 合格
ZC0609 | 100024538 | 薄膜电阻49.9Ω-(GJB)RMK1608-E-B-49R9-B | (GJB)RMK1608-E-B-49R9-B | 100 | R20260123-31(CRT-250702856) | 2026-01-26 |  | 合格
ZC0609 | 100024546 | 薄膜电阻61.9Ω-(GJB)RMK1608-E-B-61R9-B | (GJB)RMK1608-E-B-61R9-B | 100 | R20260123-32(CRT-250702857) | 2026-01-26 |  | 合格
ZC0609 | 100024652 | 薄膜电阻75Ω-(GJB)RMK1608-E-B-75R0-B | (GJB)RMK1608-E-B-75R0-B | 100 | R20260123-33(CRT-250702858) | 2026-01-26 |  | 合格
ZC0609 | 100019512 | 厚膜电阻510Ω-(GJB)RMK1608KB5100F | (GJB)RMK1608KB5100F | 100 | R20260123-34(CRK-250710045) | 2026-01-26 |  | 合格
ZC0609 | 100019785 | 厚膜电阻200Ω-(GJB)RMK2012KB2000F | (GJB)RMK2012KB2000F | 330 | R20260123-35(BRK-250704366) | 2026-01-26 |  | 合格
ZC0609 | 100021773 | 厚膜电阻182Ω-(GJB)RMK1608-K-B-182Ω-F | (GJB)RMK1608-K-B-182Ω-F | 170 | R20260123-36(CRK-250710046) | 2026-01-26 |  | 合格
ZC0609 | 100021807 | 厚膜电阻59Ω-(GJB)RMK1608-K-B-59Ω-F | (GJB)RMK1608-K-B-59Ω-F | 160 | R20260123-37(CRK-250710047) | 2026-01-26 |  | 合格
ZC0609 | 100021955 | 厚膜电阻140Ω-(GJB)RMK1608-K-B-140Ω-F | (GJB)RMK1608-K-B-140Ω-F | 150 | R20260123-38(CRK-250710048) | 2026-01-26 |  | 合格
ZC0609 | 100024397 | 厚膜电阻187Ω-(GJB)RMK1608-K-B-187Ω-F | (GJB)RMK1608-K-B-187Ω-F | 150 | R20260123-39(CRK-250710049) | 2026-01-26 |  | 合格
ZC0609 | 100025626 | 厚膜电阻51.1Ω-(GJB)RMK1608-K-B-51R1-F | (GJB)RMK1608-K-B-51R1-F | 170 | R20260123-40(CRK-250710050) | 2026-01-26 |  | 合格
ZC0609 | 100028646 | 厚膜电阻158Ω-(GJB)RMK1608-K-B-158R-F | (GJB)RMK1608-K-B-158R-F | 60 | R20260123-41(CRK-250710051) | 2026-01-26 |  | 合格
ZC0609 | 100028653 | 厚膜电阻191Ω-(GJB)RMK1608-K-B-191R-F | (GJB)RMK1608-K-B-191R-F | 150 | R20260123-42(CRK-250710052) | 2026-01-26 |  | 合格
ZC0609 | 100028661 | 厚膜电阻110Ω-(GJB)RMK1608-K-B-110R-F | (GJB)RMK1608-K-B-110R-F | 150 | R20260123-43(CRK-250710053) | 2026-01-26 |  | 合格
ZC0609 | 100028695 | 厚膜电阻46.4Ω-(GJB)RMK1608-K-B-46R4-F | (GJB)RMK1608-K-B-46R4-F | 150 | R20260123-44(CRK-250710054) | 2026-01-26 |  | 合格
ZC0609 | 100028703 | 厚膜电阻26.7Ω-(GJB)RMK1608-K-B-26R7-F | (GJB)RMK1608-K-B-26R7-F | 160 | R20260123-45(CRK-250710055) | 2026-01-26 |  | 合格
ZC0609 | 100028729 | 厚膜电阻20.5Ω-(GJB)RMK1608-K-B-20R5-F | (GJB)RMK1608-K-B-20R5-F | 150 | R20260123-46(CRK-250710056) | 2026-01-26 |  | 合格
ZC0609 | 100028745 | 厚膜电阻36.5Ω-(GJB)RMK1608-K-B-36R5-F | (GJB)RMK1608-K-B-36R5-F | 150 | R20260123-47(CRK-250710057) | 2026-01-26 |  | 合格
ZC0609 | 100031178 | 厚膜电阻30.1Ω-(GJB)RMK1608-K-B-30R1-F | (GJB)RMK1608-K-B-30R1-F | 150 | R20260123-48(CRK-250710058) | 2026-01-26 |  | 合格
ZC0609 | 100031186 | 厚膜电阻249Ω-(GJB)RMK1608-K-B-249R-F | (GJB)RMK1608-K-B-249R-F | 130 | R20260123-49(CRK-250710059) | 2026-01-26 |  | 合格
ZC0609 | 100036540 | 厚膜电阻75Ω-(GJB)RMK1608-K-B-75R-F | (GJB)RMK1608-K-B-75R-F | 50 | R20260123-50(CRK-250710060) | 2026-01-26 |  | 合格
ZC0609 | 100041128 | 厚膜电阻120Ω-(GJB)RMK1608-K-B-1200-J | (GJB)RMK1608-K-B-1200-J | 150 | R20260123-51(CRK-250710061) | 2026-01-26 |  | 合格
ZC0609 | 100050696 | 厚膜电阻 | (GJB)RMK1608-K-B-200Ω-F | 120 | R20260123-52(CRK-250710062) | 2026-01-26 |  | 合格
ZC0609 | 100050861 | 厚膜电阻 | (GJB)RMK1608-K-B-274R-F | 150 | R20260123-53(CRK-250710063) | 2026-01-26 |  | 合格
ZC0663 | 101014892 | 陶瓷电容4.7μF-CGA4J1X7R1H475K125AC | CGA4J1X7R1H475K125AC | 2000 | R20260122-21（2507） | 2026-01-26 |  | 合格
ZC0663 | 101014892 | 陶瓷电容4.7μF-CGA4J1X7R1H475K125AC | CGA4J1X7R1H475K125AC | 2000 | R20260122-21（2507） | 2026-01-26 |  | 合格
ZC0663 | 102026499 | 低压差稳压器5V-LT1763CS8-5 | LT1763CS8-5 | 50 | R20260122-22（2448） | 2026-01-26 |  | 合格
ZC0663 | 102027059 | 运算放大器LM158DT | LM158DT | 500 | R20260122-23（2441） | 2026-01-26 |  | 合格
ZC0663 | 102020138 | 仪表放大器AD620BRZ-R7 | AD620BRZ-R7 | 100 | R20260122-24（2509） | 2026-01-26 |  | 合格
ZC0663 | 102028305 | 双通道运算放大器TLE2062AID | TLE2062AID | 100 | R20260122-25（2410） | 2026-01-26 |  | 合格
ZC0663 | 102026481 | 基准芯片ADR01ARZ | ADR01ARZ | 74 | R20260122-26（2504） | 2026-01-26 |  | 合格
ZC0663 | 102026481 | 基准芯片ADR01ARZ | ADR01ARZ | 26 | R20260122-27（2435） | 2026-01-26 |  | 合格
ZC0663 | 102019338 | 电压基准ADR445ARZ | ADR445ARZ | 100 | R20260122-28 | 2026-01-26 |  | 合格
WX1629 | 806014129 | JCE1T-YW-0-01 | JCE1T-2-2174 | 14 | W20260123-10 | 2026-01-31 | 7 | 合格
WX1629 | 806014129 | JCE1T-YW-0-01 | JCE1T-2-2174 | 14 | W20260123-10 | 2026-01-31 | 7 | 不合格 | 过线孔有胶未清理
WX1629 | 806014138 | JCE1T-YW-1-06 | JCE1T-2-2174 | 13 | WB20260123-9 | 2026-01-31 | 13 | 不合格 | 31.6-0.1实测31.32-31.37（确认冯永智让步）
WX1629 | 806014137 | JCE1T-YW-1-05 | JCE1T-2-2174 | 15 | W20260123-8 | 2026-01-31 |  | 合格
WX1629 | 806014301 | JCE1T-YW-1-14 | QZT1-0018-1-14 | 134 | W20260123-7 | 2026-01-30 |  | 合格 | 确认冯永智无需检验尺寸
WX1629 | 804005047 | JCE1T-YW-1-10 | JCE1T-2-2174 | 22 | WB20260123-4 | 2026-01-31 | 22 | 不合格 | 13.7-0.1实测13.748-13.801（确认冯永智让步）
WX1629 | 804005083 | JCE2T-YW-1-02 | JCE2T-3-01020-QZT1-0060-1-02 | 56 | WB20260123-3 | 2026-01-30 | 56 | 不合格 | 19+0.1实测19.126-19.247（确认冯永智让步）
WX1664 | 806015030 | DS750K-B骨架 | DS750K-B | 2 | WB20260122-7 | 2026-01-24 | 2 | 不合格 | 5±0.05实测5.074，销钉孔内没有镀层（确认陈成斌让步）
WX1664 | 806010625 | JYA11G三轴振动变换器盖板 | QZT1-114-0-04 | 2 | W20260122-6 | 2026-01-30 | 1 | 合格
WX1664 | 806010625 | JYA11G三轴振动变换器盖板 | QZT1-114-0-04 | 2 | W20260122-6 | 2026-01-30 | 1 | 不合格 | 外观面磕碰变形
WX1703 | 104023322 | JLA255691计算机-PCB板_V2 | JLA255691_2_V2 | 8 | R20260123-5(EXP:26.8.18) | 2026-01-24 |  | 合格
ZC0158 | 102040800 | 256 Mb NOR FLASH存储器 | CY9800D8-P（SOP-16） | 120 | R20260122-19（2502C） | 2026-01-24 |  | 合格
ZC0725 | 106009277 | 连接器-(J)MDC1-15SW1(华达) | (J)MDC1-15SW1(华达) | 200 | R20260122-2（25-04） | 2026-01-24 |  | 合格
ZC0160 | 100050916 | 薄膜电阻 | RG1608P-101-B-T5 | 1000 | R20260122-5（2319） | 2026-01-24 |  | 合格
ZC0160 | 100050919 | 薄膜电阻 | RG1608P-4992-B-T5 | 500 | R20260122-6（2322） | 2026-01-24 |  | 合格
ZC0160 | 101016120 | 陶瓷电容 | CGA3E2X7R2A103K080AA | 4000 | R20260122-7（2534） | 2026-01-24 |  | 合格
ZC0160 | 102027075 | 稳压管BZX84C3V0-G | BZX84C3V0-G | 3000 | R20260122-8（2126） | 2026-01-24 |  | 合格
ZC0160 | 100050233 | 薄膜电阻 | RG1608P-302-B-T5 | 500 | R20260122-9（2507） | 2026-01-24 |  | 合格
ZC0160 | 101016434 | 陶瓷电容 | CGA3E2C0G1H152J080AA | 4000 | R20260122-10（2549） | 2026-01-24 |  | 合格
ZC0702 | 106006133 | 电连接器(J)J14T-9ZKB | (J)J14T-9ZKB | 80 | R20260116-14(25-11B) | 2026-01-24 |  | 合格
ZC0609 | 105005124 | M782K83S-2陶瓷外壳-底座V2 | JLH259672-5 | 15 | R20260122-66 | 2026-01-26 |  | 合格
ZC0609 | 100005495 | 薄膜电阻80.6Ω-RMK2012EB80R6B | RMK2012EB80R6B | 100 | R20260122-65（BRT-250702231） | 2026-01-24 |  | 合格
ZC0609 | 100050238 | 厚膜电阻 | (J)RM2012-M-B-477-J | 300 | R20260122-64（ND-250706777） | 2026-01-24 |  | 合格
ZC0609 | 100028935 | 薄膜电阻100Ω-(J)RM1005-E-B-100Ω-B | (J)RM1005-E-B-100Ω-B | 100 | R20260122-58（NFT-250700631） | 2026-01-24 |  | 合格
ZC0609 | 100030600 | 薄膜电阻 | (GJB)RMK1608-E-B-78K7-B | 50 | R20260122-59（CRT-250702807） | 2026-01-24 |  | 合格
ZC0609 | 100032697 | 薄膜电阻330Ω-(J)RM1608-E-B-3300-B | (J)RM1608-E-B-3300-B | 50 | R20260122-60（NET-250701552） | 2026-01-24 |  | 合格
ZC0609 | 100035971 | 薄膜电阻100Ω-(J)RM1608-E-B-1000-B | (J)RM1608-E-B-1000-B | 50 | R20260122-61（NET-250701553） | 2026-01-24 |  | 合格
ZC0609 | 100032655 | 薄膜电阻40.2K-(J)RM1005-E-B-4022-B | (J)RM1005-E-B-4022-B | 50 | R20260122-62（NFT-250700632） | 2026-01-24 |  | 合格
ZC0609 | 100050369 | 薄膜电阻 | (J)RM1608-E-B-8.25K-B | 50 | R20260122-63（NET-250701554） | 2026-01-24 |  | 合格
ZC0609 | 100028646 | 厚膜电阻158Ω-(GJB)RMK1608-K-B-158R-F | (GJB)RMK1608-K-B-158R-F | 200 | R20260122-56（CRK-250710417） | 2026-01-24 |  | 合格
ZC0609 | 100051711 | 厚膜电阻 | (J)RM1608-K-B-15K2-F | 100 | R20260122-55（NE-250718095） | 2026-01-24 |  | 合格
ZC0609 | 100040872 | 厚膜电阻634Ω-(GJB)RMK2012-K-B-634R-F | (GJB)RMK2012-K-B-634R-F | 100 | R20260122-50（BRK-250704344） | 2026-01-24 |  | 合格
ZC0609 | 100043447 | 厚膜电阻549Ω-(GJB)RMK2012-K-B-5490-F | (GJB)RMK2012-K-B-5490-F | 100 | R20260122-51（BRK-250704343） | 2026-01-24 |  | 合格
ZC0609 | 100035542 | 厚膜电阻1.74K-(GJB)RMK2012-K-B-1741-F | (GJB)RMK2012-K-B-1741-F | 100 | R20260122-52（BRK-250704341） | 2026-01-24 |  | 合格
ZC0609 | 100035534 | 厚膜电阻1.24K-(GJB)RMK2012-K-B-1241-F | (GJB)RMK2012-K-B-1241-F | 100 | R20260122-53（BRK-250704340） | 2026-01-24 |  | 合格
ZC0609 | 100027572 | 厚膜电阻100Ω-(GJB)RMK2012-K-B-100R-F | (GJB)RMK2012-K-B-100R-F | 620 | R20260122-54（BRK-250704342） | 2026-01-24 |  | 合格
ZC0609 | 100032580 | 厚膜电阻100Ω-(J)RM1005-K-B-100R-F | (J)RM1005-K-B-100R-F | 100 | R20260122-48（NF-250713558） | 2026-01-24 |  | 合格
ZC0609 | 100030105 | 厚膜电阻100KΩ-(J)RM1608-K-B-100K-F | (J)RM1608-K-B-100K-F | 50 | R20260122-49（NE-250717860） | 2026-01-24 |  | 合格
ZC0609 | 100040849 | 厚膜电阻1.33K-(GJB)RMK2012-K-B-1331-F | (GJB)RMK2012-K-B-1331-F | 100 | R20260122-44（BRK-250704429） | 2026-01-24 |  | 合格
ZC0609 | 100019785 | 厚膜电阻200Ω-(GJB)RMK2012KB2000F | (GJB)RMK2012KB2000F | 200 | R20260122-45（BRK-250704430） | 2026-01-24 |  | 合格
ZC0609 | 100050672 | 厚膜电阻 | (J)RM3216-K-B-280R-F | 100 | R20260122-46（NC-250703033） | 2026-01-24 |  | 合格
ZC0609 | 100038447 | 厚膜电阻210Ω-(GJB)RMK3216-K-B-210R-F | (GJB)RMK3216-K-B-210R-F | 100 | R20260122-47（ARK-250701698） | 2026-01-24 |  | 合格
ZC0609 | 100007202 | 金属膜电阻1.2KΩ-RJK53-0.1W-1.2KΩ-BN | RJK53-0.1W-1.2KΩ-BN | 110 | R20260122-43（25120306） | 2026-01-24 |  | 合格
ZC0609 | 100007186 | 金属膜电阻1.17KΩ-RJK53-0.1W-1.17KΩ-BN | RJK53-0.1W-1.17KΩ-BN | 60 | R20260122-42（25120305） | 2026-01-24 |  | 合格
ZC0609 | 100017268 | 薄膜电阻1.69K-RMK2012YB1691B-GJB(M)/K | RMK2012YB1691B-GJB(M)/K | 200 | R20260122-40（BRT-25070717） | 2026-01-24 |  | 合格
ZC0609 | 100050139 | 薄膜电阻 | (J)RM2012-Y-B-8161-B | 100 | R20260122-41（NDT-250701053） | 2026-01-24 |  | 合格
ZC0609 | 100019629 | 厚膜电阻2.2K-(J)RM1608-K-B-2201-J-Q/RV20504A-2019 | (J)RM1608-K-B-2201-J-Q/RV20504A-2019 | 200 | R20260122-32（NE-250717666） | 2026-01-24 |  | 合格
ZC0609 | 100019694 | 厚膜电阻100K-(J)RM1608-K-B-1003-J-Q/RV20504A-2019 | (J)RM1608-K-B-1003-J-Q/RV20504A-2019 | 400 | R20260122-33（NE-250717667） | 2026-01-24 |  | 合格
ZC0609 | 100028380 | 厚膜电阻0Ω-(J)RM2012-0.1W-000 | (J)RM2012-0.1W-000 | 100 | R20260122-34（ND-250707527） | 2026-01-24 |  | 合格
ZC0609 | 100029008 | 厚膜电阻100Ω-(J)RM3225-K-B-100R-F | (J)RM3225-K-B-100R-F | 500 | R20260122-35（NK-250700669） | 2026-01-24 |  | 合格
ZC0609 | 100029628 | 厚膜电阻470Ω-(J)RM1608-K-B-470R-F | (J)RM1608-K-B-470R-F | 500 | R20260122-36（NE-250717668） | 2026-01-24 |  | 合格
ZC0609 | 100029636 | 厚膜电阻49.9Ω-(J)RM3225-K-B-49R9-F | (J)RM3225-K-B-49R9-F | 100 | R20260122-37（NK-250700670） | 2026-01-24 |  | 合格
ZC0609 | 100040062 | 厚膜电阻30.1Ω-(J)RM1608-M-B-30R1-F | (J)RM1608-M-B-30R1-F | 100 | R20260122-38（NE-250717669） | 2026-01-24 |  | 合格
ZC0609 | 100040997 | 厚膜电阻0Ω-(J)RM1608-K-B-0Ω-F | (J)RM1608-K-B-0Ω-F | 1500 | R20260122-39（NE-250717670） | 2026-01-24 |  | 合格
ZC0609 | 100021450 | 厚膜电阻10Ω-(GJB)RMK1608-K-B-10Ω-F | (GJB)RMK1608-K-B-10Ω-F | 100 | R20260122-31（CRK-250710822） | 2026-01-24 |  | 合格
ZC0609 | 100034172 | 片式厚膜电阻-(G)RML3216C-1W-R020-F | (G)RML3216C-1W-R020-F | 50 | R20260122-30（C26010122） | 2026-01-24 |  | 合格
ZC0663 | 102041391 | 差分驱动器 | AD8139ARDZ-REEL7 | 10 | R20260121-57(2423) | 2026-01-23 |  | 合格
ZC060142 | 102030624 | CY700015-P(QFN24)双通道、低噪声、低功耗24位 | CY700015-P(QFN24) | 4 | R20260123-1(sp2915.18-10) | 2026-01-23 |  | 合格
CG2208 | 107011512 | 芯片焊接支架 | 宽度1.5mm,紫铜镀锡 | 500 | RB20260122-14 | 2026-01-30 | 500 | 不合格 | 1.5±0.05实测1.244-1.273，0.8±0.15实测0.174-0.446，3.21±0.15实测2.92-3（确认赵毅让步）
CG2208 | 107011510 | 管腿焊接支架 | 管腿直径1mm,紫铜镀锡 | 500 | R20260122-15 | 2026-01-30 |  | 合格
CG2208 | 107011522 | 圆环支架(细) | JLH2805S-120，厚度0.2mm,紫铜镀锡 | 500 | RB20260122-16 | 2026-01-30 | 500 | 不合格 | 1.1+0.15实测1.088-1.098(确认赵毅让步）
CG2208 | 107011511 | 引线互联支架 | 引线直径1mm,10.16*1.5mm,紫铜镀锡 | 500 | R20260122-17 | 2026-01-30 |  | 合格
CG2208 | 107011422 | 双L型支架 | 3*1.5*1，紫铜镀锡 | 500 | R20260122-18 | 2026-01-30 |  | 合格
WX1664 | 806015136 | 300W控制电路模块一体底座 | LMPA300-80S41-3 | 1 | W20260123-1 | 2026-01-23 | 1 | 不合格 | 尺寸21.65±01 实测21.77 尺寸5.75±0.1实测 5.87 确认杜言让步接收
ZC0663 | 107011570 | 固定电感 | A914BYW-330M | 208 | R20260120-14 | 2026-01-22 |  | 合格
ZC0663 | 102003613 | 低压差稳压器3.3V-LT1763CS8-3.3#PBF | LT1763CS8-3.3#PBF | 100 | R20260120-15(2426) | 2026-01-22 |  | 合格
WX1703 | 104023312 | JLA255700_AD-PCB板_V1.0 | JLA255700_AD_V1.0 | 6 | R20260121-34 | 2026-01-23 |  | 合格
ZC0663 | 102041335 | 隔离式DC/DC转换器 | TMR 12-1211WI | 6 | R20260120-16 | 2026-01-22 |  | 合格
ZC0663 | 102040126 | 传感器信号调理器 | ZSC31050FAG1 | 120 | R20260120-13 | 2026-01-22 |  | 合格
ZC0663 | 102040141 | ADC芯片AD7606BSTZ-4 | AD7606BSTZ-4 | 7 | R20260116-3(2324) | 2026-01-22 |  | 合格
ZC0613 | 101011062 | 陶瓷电容47μF-(J)CT41G-1210-X5R-10V-47μF-M | (J)CT41G-1210-X5R-10V-47μF-M | 50 | R20260119-15(X025800757) | 2026-01-22 |  | 合格
ZC0801 | 106025305 | 实心聚四氟乙烯绝缘同轴射频电缆-棕色护套 | SFF-50-1.5-1（7/0.18）-棕色护套 | 100 | R20260120-31 | 2026-01-22 |  | 合格
ZC0663 | 101016120 | 陶瓷电容 | CGA3E2X7R2A103K080AA | 4000 | R20260120-11(2447) | 2026-01-22 |  | 合格
ZC0663 | 101016694 | 陶瓷电容 | CGA3E3X7R1H105K080AB | 2000 | R20260120-12(2539) | 2026-01-22 |  | 合格
ZC0663 | 102005931 | 基准电压REF195ESZ-REEL | REF195ESZ-REEL | 150 | R20260120-17(2521) | 2026-01-22 |  | 合格
ZC0663 | 102040174 | 低压差稳压器 | LT1763IDE-5#TRPBF | 350 | R20260120-18(24+) | 2026-01-22 |  | 合格
ZC0663 | 101014892 | 陶瓷电容4.7μF-CGA4J1X7R1H475K125AC | CGA4J1X7R1H475K125AC | 4000 | R20260120-19(2507) | 2026-01-22 |  | 合格
ZC0663 | 107011092 | 共模电感 | ACT32P-102-2P-TL01 | 500 | R20260120-20(2543) | 2026-01-22 |  | 合格
ZC0663 | 107011093 | 功率电感 | ADL3225V-470MT-TL000 | 500 | R20260120-21(2520) | 2026-01-22 |  | 合格
ZC0663 | 102026515 | 隔离放大器AMC1301DWVR | AMC1301DWVR | 100 | R20260120-22(2528) | 2026-01-22 |  | 合格
ZC0663 | 102040133 | 肖特基二极管 | BAT48JFILM | 585 | R20260120-23(2441) | 2026-01-22 |  | 合格
ZC0663 | 102040133 | 肖特基二极管 | BAT48JFILM | 415 | R20260120-24(2507) | 2026-01-22 |  | 合格
ZC0663 | 102040172 | 运算放大器 | TL082IPT | 500 | R20260120-25(2406) | 2026-01-22 |  | 合格
ZC0663 | 107009839 | 铁氧体磁珠120Ω-MPZ1608S121ATDH5 | MPZ1608S121ATDH5 | 4000 | R20260120-26(2442) | 2026-01-22 |  | 合格
ZC0613 | 101007813 | 陶瓷电容56nF-(G)CT41G-0603-X7R-50V-563K | (G)CT41G-0603-X7R-50V-563K | 100 | R20260120-3(X025301305) | 2026-01-22 |  | 合格
ZC0613 | 101007821 | 陶瓷电容0.039μF-(G)CT41G-0603-X7R-50V-0.039μF-K(N) | (G)CT41G-0603-X7R-50V-0.039μF-K(N) | 100 | R20260120-4(X025301247) | 2026-01-22 |  | 合格
ZC0613 | 101007847 | 陶瓷电容82nF-(G)CT41G-0603-X7R-50V-823K | (G)CT41G-0603-X7R-50V-823K | 100 | R20260120-5(X025500449) | 2026-01-22 |  | 合格
ZC0613 | 101009751 | 陶瓷电容0.22μF-(G)CT41G-0805-X7R-100V-224K | (G)CT41G-0805-X7R-100V-224K | 50 | R20260120-6(X025402074) | 2026-01-22 |  | 合格
ZC0613 | 101016684 | 陶瓷电容 | (G)CC41-0805-CG-50V-47pF-J(N) | 100 | R20260120-7(X025800522) | 2026-01-22 |  | 合格
ZC0613 | 101010031 | 陶瓷电容12pF-(J)CC41-0603-CG-50V-12pF-J(N) | (J)CC41-0603-CG-50V-12pF-J(N) | 200 | R20260120-1(X024C00218) | 2026-01-22 |  | 合格
CG2097 | 101016790 | 陶瓷电容 | C0603C0G1E101JT00NN | 500 | R20260120-27 | 2026-01-22 |  | 合格
CG2097 | 107008898 | 差分石英晶体振荡器SX7DF100.000B20F30DNN | SX7DF100.000B20F30DNN | 10 | R20260120-28(24+) | 2026-01-22 |  | 合格
CG2097 | 107011578 | 有源晶振 | SX7DF200.000B20F30DNN | 10 | R20260120-29(25+) | 2026-01-22 |  | 合格
CG2097 | 107011579 | 有源晶振 | SX3M25.000M20F30TNN | 10 | R20260120-30(25+) | 2026-01-22 |  | 合格
CG2097 | 107011575 | 有源晶振 | SX7DF125.000B20F30DNN | 10 | R20260119-4（25+） | 2026-01-22 |  | 合格
WX1719 | 104022973 | PCB-JYA8-141-X | JYA8-141-X，QZT1-0199-1-01 | 20 | R20260114-10(2601060034)（exp：27.1.11） | 2026-01-22 |  | 合格
WX1719 | 104022975 | PCB-JYA10Z-X | JYA10Z-X，QZT1-0201-1-01 | 24 | R20260114-15(2601060036)（exp：27.1.11） | 2026-01-22 |  | 合格
WX1719 | 104022976 | PCB-JYAS1-40-X | JYAS1-40-X，QZT1-0202-1-01 | 16 | R20260114-13(2601060037)（exp：27.1.11） | 2026-01-22 |  | 合格
ZC0702 | 106025039 | 电连接器（双头-高温电缆线） | GM5-TLG-5 | 38 | R20260119-25(25-12B) | 2026-01-22 |  | 合格
CG2208 | 106006067 | 欧式插座弯针母头 | 欧式插座-9001-14961C00A-弯针-母头 | 3 | R20260120-32 | 2026-01-22 |  | 合格
CG2208 | 106006067 | 欧式插座弯针母头 | 欧式插座-9001-14961C00A-弯针-母头 | 100 | R20260120-32 | 2026-01-22 |  | 合格
ZC0710 | 106007727 | 双排插针方形普通连接器 | 双排插针,间距2.54mm,针总长19mm,2X40P,方形,普通 | 500 | R20260120-2 | 2026-01-22 |  | 合格
CG2097 | 101016789 | 陶瓷电容 | C0603X5R1A103KT00NN | 100 | R20260119-19(25+) | 2026-01-22 |  | 合格
CG2097 | 102018843 | 双路高速运算放大器AD8042ARZ | AD8042ARZ | 5 | R20260119-20 | 2026-01-22 |  | 合格
CG2097 | 102019627 | RS422/485收发器-SIT3485ESA | SIT3485ESA | 10 | R20260119-21(25+) | 2026-01-22 |  | 合格
CG2097 | 102041387 | 可编程电流源 | LT3092EST#TRPBF | 5 | R20260119-22(24+) | 2026-01-22 |  | 合格
CG2097 | 102041388 | 模数转换芯片ADC | AD7690BRMZ | 2 | R20260119-23(24+) | 2026-01-22 |  | 合格
ZC0212 | 102035052 | FPGA芯片-XC7S50-1FGGA484I | XC7S50-1FGGA484I | 2 | R20260119-17(22+) | 2026-01-22 |  | 合格
ZC0695 | 107011500 | 功率电感 | XECMWSA0503S-150M | 130 | R20260119-18(XD250800253) | 2026-01-22 |  | 合格
ZC0663 | 101016123 | 陶瓷电容 | CGA4J3X7R1H105K125AB | 2000 | R20260121-54(2503) | 2026-01-22 |  | 合格
ZC0663 | 101016442 | 陶瓷电容 | CGA4C2C0G1H103J060AA | 801 | R20260121-55(2545) | 2026-01-22 |  | 合格
ZC0663 | 101016442 | 陶瓷电容 | CGA4C2C0G1H103J060AA | 1199 | R20260121-56(2447) | 2026-01-22 |  | 合格
CG2150 | 106025699 | 连接器 | J14T-15TK | 30 | R20260121-52 | 2026-01-22 |  | 合格
CG2208 | 102041191 | 集成变压器的 4M 1553 收发模块 | MD004CSC | 1 | R20260119-16(2553) | 2026-01-22 |  | 合格
CG2208 | 102041191 | 集成变压器的 4M 1553 收发模块 | MD004CSC | 1 | R20260119-16(2553) | 2026-01-22 |  | 合格
ZC0663 | 102024189 | 运算放大器双通道ADA4522-2ARMZ | ADA4522-2ARMZ | 1000 | R20260121-58（2532） | 2026-01-22 |  | 合格
WX1404 | 806011953 | 金属玻璃外壳JW16F001 | JW16F001 | 180 | R20260114-27(2550) | 2026-01-22 |  | 合格
WX1404 | 104023209 | LH250009-基片_V1.0 | C-445 | 30 | R20260121-36（251201） | 2026-01-30 |  | 合格
WX1617 | 991002164 | JCE1T-YW-0-08外协机加费用 |  | 55 | W20260122-1 | 2026-01-28 | 55 | 不合格 | 外观面严重划伤变型凹坑6件，止规不止
WX1617 | 991002165 | JCE1T-YW-11-01外协机加费用 |  | 55 | W20260122-2 | 2026-01-28 | 55 | 不合格 | 外观面磕碰划伤轻微变型，长度2216-0.1实测2214.5-2215与冯永智现场挑选确认让步
WX1617 | 991002165 | JCE1T-YW-11-01外协机加费用 |  | 55 | W20260122-2 | 2026-01-28 | 55 | 不合格 | 外观面严重划伤变形凹坑
WX1664 | 806014924 | MB664-10转速线圈堵帽 | MB664-10_QZT1-0219-0-02 | 5 | W20260122-5 | 2026-01-24 | 5 | 不合格 | 2±0.05实测2.08，9±0.05实测9.07（确认李义翔尺寸让步）
WX1315 | 804000990 | 陶瓷管JCW6-33-QZT1-013-1-01 | JCW6-33-QZT1-013-1-01 | 83 | W20260122-1 | 2026-01-30 | 83 | 不合格 | 内径3.2-0.3实测3.532-3.46
WX1315 | 804005322 | CW3-10-1K双孔陶瓷管 | CW3-10-1K_QZT1-0255-0-03 | 25 | W20260122-2 | 2026-01-30 | 25 | 不合格 | 表面过切1件，96-0.2实测96.06-96.34
WX1315 | 804005323 | CW3-11-2H双孔陶瓷管 | CW3-11-2H_QZT1-0256-0-03 | 25 | W20260122-3 | 2026-01-30 | 25 | 不合格 | 86-0.5实测86.13-86.42
WX1315 | 804005320 | JCW4A-46-87双孔陶瓷管 | JCW4A-46-87_QZT1-136-0-07 | 25 | W20260122-4 | 2026-01-30 | 25 | 不合格 | 顶面不平5件，侧壁严重过切2件，8+0.2实测0.77-0.79，1.5-0.3实测1.137-1.151，88+0.1实测88.12-88.25
WX1719 | 104022980 | PCB-8BS-X | 8BS-X，QZT1-0206-1-01 | 12 | R20260115-10(2601090478)(EXP:26.1.13) | 2026-01-22 |  | 合格
CG2208 | 102041374 | 六通道数字隔离器 | GLc1600MS0 | 3 | R20260121-37(2452) | 2026-01-22 |  | 合格
CG2208 | 102041375 | 六通道数字隔离器 | GLc1602MS0 | 4 | R20260121-38(2501) | 2026-01-22 |  | 合格
CG2208 | 102041376 | 双通道数字隔离器 | GLc1200M0 | 3 | R20260121-39(2335) | 2026-01-22 |  | 合格
CG2208 | 102041377 | 隔离式RS485、RS422收发器 | GLb2682M | 12 | R20260122-1(2512) | 2026-01-22 |  | 合格
ZC0609 | 100029214 | 厚膜电阻26.1Ω-(GJB)RMK2012-K-B-26R1-F | (GJB)RMK2012-K-B-26R1-F | 100 | R20260121-43（BRK-250704371） | 2026-01-22 |  | 合格
ZC0609 | 100023035 | 厚膜电阻11Ω-(GJB)RMK2012-K-B-11Ω-F | (GJB)RMK2012-K-B-11Ω-F | 100 | R20260121-44（BRK-250704372） | 2026-01-22 |  | 合格
ZC0609 | 100037274 | 厚膜电阻4.99Ω-(GJB)RMK1608-KB-4R99-F | (GJB)RMK1608-KB-4R99-F | 100 | R20260121-45（CRK-250710078） | 2026-01-22 |  | 合格
ZC0609 | 100028695 | 厚膜电阻46.4Ω-(GJB)RMK1608-K-B-46R4-F | (GJB)RMK1608-K-B-46R4-F | 100 | R20260121-46（CRK-250710079） | 2026-01-22 |  | 合格
ZC0609 | 100021807 | 厚膜电阻59Ω-(GJB)RMK1608-K-B-59Ω-F | (GJB)RMK1608-K-B-59Ω-F | 100 | R20260121-47（CRK-250710080） | 2026-01-22 |  | 合格
ZC0609 | 100028679 | 厚膜电阻43.2Ω-(GJB)RMK1608-K-B-43R2-F | (GJB)RMK1608-K-B-43R2-F | 100 | R20260121-48（CRK-250710081） | 2026-01-22 |  | 合格
ZC0609 | 100028380 | 厚膜电阻0Ω-(J)RM2012-0.1W-000 | (J)RM2012-0.1W-000 | 50 | R20260121-49（ND-250707665） | 2026-01-22 |  | 合格
ZC0609 | 100029008 | 厚膜电阻100Ω-(J)RM3225-K-B-100R-F | (J)RM3225-K-B-100R-F | 150 | R20260121-50（NK-250700683） | 2026-01-22 |  | 合格
ZC0609 | 100029784 | 厚膜电阻69.8k-(J)RM2012-K-B-69.8K-F | (J)RM2012-K-B-69.8K-F | 20 | R20260121-51（ND-250707666） | 2026-01-22 |  | 合格
ZC0609 | 100022011 | 合金箔电阻 | (J)RM3216-0.15W-4.3KΩ-B--5ppm/℃ | 25 | R20260121-40（NCZ-250700070） | 2026-01-22 |  | 合格
ZC0609 | 100022011 | 合金箔电阻 | (J)RM3216-0.15W-4.3KΩ-B--5ppm/℃ | 25 | R20260121-41（NCZ-250700071） | 2026-01-22 |  | 合格
ZC0609 | 100035591 | 厚膜电阻1.82KΩ-(GJB)RMK2012-K-B-1821-F | (GJB)RMK2012-K-B-1821-F | 100 | R20260121-42（BRK-250704387） | 2026-01-22 |  | 合格
ZC0641 | 100021732 | 铂电阻100Ω-PT100-P0K1.202.6W.B.007 | PT100-P0K1.202.6W.B.007 | 5 | R20260121-53(1262210) | 2026-01-29 |  | 合格
WX1719 | 104023305 | LA247016-PCB板_V2.0 | LA247016_V2.0 | 3 | RB20260108-35(2512230272)（exp：26.1.7） | 2026-01-22 | 3 | 不合格 | 3只没有SN号，武渝翔让步放行；3只Mark点位置实物与图纸不符，陈顺平让步放行
WX1719 | 104022916 | PCB板 | AVS910 | 3 | RB20260108-7（exp：27.1.7） | 2026-01-22 | 3 | 不合格 | 3只没有SN号，王小锐让步放行
WX1664 | 806015110 | JLA251696底座 | QZT2-0408-0-01 | 6 | WB20260121-1 | 2026-01-22 | 6 | 不合格 | 5.6±0.05实测5.528，60.76+0.05实测60.83，63.69+0.05实测63.84（王晓雷现场确认尺寸不影响使用，让步接收）
WX1664 | 806015111 | JLA251696围框 | QZT2-0408-0-02 | 6 | W20260121-2 | 2026-01-22 |  | 合格
WX1719 | 104022981 | PCB-8BY1-X | 8BY1-X，QZT1-0207-1-01 | 7 | R20260116-8(2601090479)（27.1.14） | 2026-01-21 | 7 | 不合格 | 9只安装孔内壁有绿油，其中1只线路露铜确认任大江退货。
WX1719 | 104022443 | PCB板-JYAE1O-2-2174信号组件1 | QZT1-0021-2-01，JYAE1O-2-2174 | 12 | R20260116-7（exp：27.1.13） | 2026-01-21 |  | 合格
ZC0702 | 106026034 | 电连接器 | Y86-7ZKL(C55/0112-26导线，线长：0.7米，带防波套、绵纶丝套，7芯满点且7脚与连接器外壳导通） | 2 | R20260114-18(22-8) | 2026-01-21 |  | 合格
ZC0663 | 102002102 | 运算放大器双通道-ADA4522-2ARZ | ADA4522-2ARZ | 1000 | R20260119-2(2510) | 2026-01-22 |  | 合格
ZC0663 | 102002102 | 运算放大器双通道-ADA4522-2ARZ | ADA4522-2ARZ | 1000 | R20260119-2(2501) | 2026-01-22 |  | 合格
ZC0663 | 102002102 | 运算放大器双通道-ADA4522-2ARZ | ADA4522-2ARZ | 999 | R20260119-2(2510) | 2026-01-22 |  | 合格
ZC0663 | 102002102 | 运算放大器双通道-ADA4522-2ARZ | ADA4522-2ARZ | 1 | R20260119-3(2530) | 2026-01-22 |  | 合格
WX1702 | 104009303 | 印制板-DS750HT-A电源板组件 | DS750HT-A-QZT5-072-2-01 | 36 | R20251219-13（exp：26.12.18） | 2026-01-21 | 1 | 合格
WX1702 | 104009303 | 印制板-DS750HT-A电源板组件 | DS750HT-A-QZT5-072-2-01 | 36 | R20251219-13（exp：26.12.18） | 2026-01-21 | 1 | 不合格 | 漏铜1件，退货
WX1657 | 992008131 | 开关电源变压器16W-LMPC16-48S5.2S10S24-P14外协加工费 | 16W-LMPC16-48S5.2S10S24-P14 | 30 | R20260119-5 | 2026-01-22 |  | 合格
WX1657 | 992008376 | 开关电源变压器16W-48S5-S12-S12-P14外协加工费 | LMPW16-48S5-S12-S12 | 20 | R20260119-6 | 2026-01-22 |  | 合格
WX1657 | 992006288 | 10W-48D15S5-P11_B开关电源变压器外协加工费 | 10W-48D15S5-P11_B开关电源变压器外协加工费 | 80 | R20260119-7 | 2026-01-22 |  | 合格
WX1657 | 992000851 | 40W-50S36-EQ20开关电源变压器外协加工费 | 40W-50S36-EQ20开关电源变压器外协加工费 | 25 | R20260119-8 | 2026-01-22 |  | 合格
WX1725 | 104022987 | ZA175H-D-30-A电路组件-PCB板 | ZA175H-D-30-A_V1.0 | 46 | RB20260114-16 | 2026-01-21 | 46 | 不合格 | 1.丝印局部不全不清楚100 ％，背面六个0.9的孔口不规则确认鞠宸皓OK，2.每只板侧面有一处贯穿切割痕深度0.15毫米左右，确认鞠宸皓不影响功能，确认孙玉达不影响使用让步43只，3.陶瓷缺口至金属化区两只，板子表面线路漏金属1只，退3只。以上合计让步43只退3只。
WX1725 | 104022987 | ZA175H-D-30-A电路组件-PCB板 | ZA175H-D-30-A_V1.0 | 46 | RB20260114-16 | 2026-01-21 | 46 | 不合格 | 1.丝印局部不全不清楚100 ％，背面六个0.9的孔口不规则确认鞠宸皓OK，2.每只板侧面有一处贯穿切割痕深度0.15毫米左右，确认鞠宸皓不影响功能，确认孙玉达不影响使用让步43只，3.陶瓷缺口至金属化区两只，板子表面线路漏金属1只，退3只。以上合计让步43只退3只。
WX1703 | 104023311 | JLA255700_IF-PCB板_V1.0 | JLA255700_IF_V1.0 | 6 | RB20260120-34 | 2026-01-21 | 6 | 不合格 | 1板子两处开窗有修补痕迹，一拼中1块有此问题（2块／拼），共三拼，确认皮冬冬让步一拼两块，其他退2拼4块。
WX1703 | 104023311 | JLA255700_IF-PCB板_V1.0 | JLA255700_IF_V1.0 | 6 | RB20260120-34 | 2026-01-21 | 6 | 不合格 | 1板子两处开窗有修补痕迹，一拼中1块有此问题（2块／拼），共三拼，确认皮冬冬让步一拼两块，其他退2拼4块。
WX1703 | 104003371 | 印制板-JCY80C放大 | (MLBSPW25K-3A)-QZT1-002-2-01 | 8 | R20251229-18（exp：26.12.21） | 2026-01-20 |  | 合格
WX1401 | 105005130 | 底座 | MDFM10529-W42c | 21 | R20260115-26(X-2512019) | 2026-01-20 | 21 | 不合格 | 抽检13只：内引线绑线处缺金露镍、玻璃绝缘子有气泡，内腔壁有片状斑点(酒精棉擦不掉）全部。确认陈成斌不影响使用让步。
WX1719 | 104023159 | JLA250685调理板-PCB板_V1.0 | JLA250685_3_V1.0 | 12 | R20260108-6（exp：27.1.6） | 2026-01-20 |  | 合格
EB010213 | 107011426 | JCDZ1-2A-10低温振动传感器 | JCDZ1-2A-10 | 62 | R20260116-4 | 2026-01-22 | 62 | 不合格 | 螺纹内部有异物
EB010213 | 107011427 | JCDZ1-2A-30低温振动传感器 | JCDZ1-2A-30 | 64 | R20260116-5 | 2026-01-22 | 64 | 不合格 | 螺纹内部有异物
WX1703 | 104023187 | JYA19G放大组件-PCB板_V2.0 | JYA19G放大组件-PCB板 | 160 | R20260119-13 | 2026-01-26 |  | 合格
WX1703 | 104023310 | JYAS1-40A-300A放大组件_PCB板-V1.0 | JYAS1-40A-300A放大组件-V1.0 | 52 | R20260119-12（exp：27.1.11） | 2026-01-20 |  | 合格
WX1703 | 104023192 | PCB板-JCY80J-XTC-V1.0 | JCY80J-XTC-QZT1-0282-2-01 | 171 | R20260119-11(EXP:26.8.11) | 2026-01-22 |  | 合格
WX1703 | 104015979 | 印制板-AX3M3UUD(JLA211351-D)软硬结合板 | AX3M3UUD(JLA211351-D)软硬结合板 | 288 | R20260119-10（exp：27.1.4） | 2026-01-26 |  | 合格
WX1313 | 104023210 | LH250011电路印制板_V2.0 | LH250011_V2.0 | 20 | R20260119-9 | 2026-01-23 | 13 | 合格
WX1313 | 104023210 | LH250011电路印制板_V2.0 | LH250011_V2.0 | 20 | R20260119-9 | 2026-01-23 | 13 | 不合格 | 1导带局部氧化发蓝3件、通孔氧化发红6件、(白）异物堵孔7件，导带局部露基底1件。
CG2097 | 101008886 | 陶瓷电容22μF-0805X226M250N | 0805X226M250N | 100 | R20260112-36(25+) | 2026-01-24 |  | 合格
CG2097 | 102001161 | 低压差稳压器-LM1117-3.3 | LM1117-3.3 | 20 | R20260112-34(25+) | 2026-01-26 |  | 合格
CG2097 | 102021144 | USB转串口芯片CH340B | CH340B | 10 | R20260112-35 | 2026-01-26 |  | 合格
ZC0663 | 102040863 | 模拟开关 | ADG1436 | 20 | R20260112-19(2534) | 2026-01-31 |  | 合格
ZC0663 | 102040902 | DDS芯片 | AD9834BRUZ | 10 | R20260112-20(2420) | 2026-01-31 |  | 合格
WX1703 | 104023065 | PCB板 | V7T28EWK(JLA231665-5底板) | 32 | R20251229-17 | 2026-01-20 |  | 合格
WX1617 | 991002177 | 8CY1-1接头加工费 | QZT1-0110-11-01 | 8 | W20260119-7 | 2026-01-21 | 1 | 合格
WX1617 | 991002177 | 8CY1-1接头加工费 | QZT1-0110-11-01 | 8 | W20260119-7 | 2026-01-21 | 1 | 不合格 | 利边磕碰变形1件
WX1617 | 991002177 | 8CY1-1接头加工费 | QZT1-0110-11-01 | 10 | W20260119-7 | 2026-01-21 |  | 合格
WX1617 | 991000605 | JCY80G支撑套外协加工费 | QZT1-014-12-01FY | 259 | W20260119-5 | 2026-01-21 | 33 | 合格
WX1617 | 991000605 | JCY80G支撑套外协加工费 | QZT1-014-12-01FY | 259 | W20260119-5 | 2026-01-21 | 33 | 不合格 | 沟槽内有铁屑
WX1617 | 806008827 | JCW-4155压线板QZT1-074-0-04 | QZT1-074-0-04 | 50 | W20260119-4 | 2026-01-28 |  | 合格
WX1617 | 991001306 | JCY80R接头加工费 | QZT1-138-11-01FY | 54 | W20260119-3 | 2026-01-20 | 54 | 不合格 | 3.2通孔粗糙5件，利边磕碰1件，锥面竖纹1件，尺寸1±0.05实测1.074，3.49-0.03实测3.45，2.5±0.05实测2.6-2.623
WX1617 | 806001418 | 圆盖JCW6-33-QZT1-013-0-02 | JCW6-33-QZT1-013-0-02 | 90 | W20260119-2 | 2026-01-28 | 6 | 合格
WX1617 | 806001418 | 圆盖JCW6-33-QZT1-013-0-02 | JCW6-33-QZT1-013-0-02 | 90 | W20260119-2 | 2026-01-28 | 6 | 不合格 | 顶部磕碰变形1件磕碰变形5件
WX1719 | 104022914 | PCB板 | UARS21BP（JLA259687） | 4 | R20260106-18 | 2026-01-20 | 4 | 不合格 | 4只丝印（编号）缺失，1只暴露板材
ZC0663 | 102000064 | 电荷泵LM2662M/NOPB | LM2662M/NOPB | 200 | R20260115-19 | 2026-01-20 |  | 合格
CG2097 | 106010879 | 一代射频内针插座连接器 | KH-IPEX-K501-29 | 100 | R20260116-18(25+) | 2026-01-20 |  | 合格
ZC0609 | 100051707 | 电阻130Ω | (G)RM2012-K-B-131-F | 50 | R20260116-13(BRK-250704194) | 2026-01-20 |  | 合格
ZC0609 | 100039429 | 厚膜电阻1K-(G)RM1608-K-B-1001-F | (G)RM1608-K-B-1001-F | 50 | R20260116-12(CRK-250709626) | 2026-01-20 |  | 合格
ZC0609 | 100051709 | 电阻4.99k | (G)RM2012-E-B-4991-B | 50 | R20260116-10(BRT-250702125) | 2026-01-20 |  | 合格
ZC0609 | 100033786 | 厚膜电阻34.8Ω-(J)RM3225-K-B-34R8-F | (J)RM3225-K-B-34R8-F | 100 | R20260116-9(NK-250700652) | 2026-01-20 |  | 合格
ZC0702 | 106026034 | 电连接器 | Y86-7ZKL(C55/0112-26导线，线长：0.7米，带防波套、绵纶丝套，7芯满点且7脚与连接器外壳导通） | 1 | R20260116-1(21-8B(样品）) | 2026-01-20 |  | 合格
ZC0712 | 106026052 | 电连接器 | J30JZPN15ZKNA000（宏控） | 3 | R20260115-7(HK12511754) | 2026-01-20 |  | 合格
ZC0712 | 106026051 | 电连接器 | J30JZPN66ZKNA000（宏控） | 3 | R20260115-8(HK12504822) | 2026-01-20 |  | 合格
ZC0712 | 106026050 | 电连接器 | J30JZLN31ZKWA000（宏控） | 3 | R20260115-9(HK12515929) | 2026-01-20 |  | 合格
ZC0702 | 106000599 | 电连接器GM5-Z | GM5-Z | 200 | R20260114-19(25-03B) | 2026-01-20 |  | 合格
ZC0702 | 106026030 | 电连接器（双头-高温电缆线） | GM5-TLG-1.5 | 4 | R20260114-20(25-12) | 2026-01-20 |  | 合格
ZC0702 | 106025333 | 电连接器（双头-高温电缆线） | GM5-TLG-7(公差0～150mm) | 4 | R20260114-21(25-12) | 2026-01-20 |  | 合格
ZC0702 | 106025117 | 电连接器（双头-高温电缆线） | GM5-TLG-5.5 | 7 | R20260114-22(25-12) | 2026-01-20 |  | 合格
ZC0702 | 106025332 | 电连接器（双头-高温电缆线） | GM5-TLG-6.5(公差0～150mm) | 4 | R20260114-23(25-12) | 2026-01-20 |  | 合格
ZC0702 | 106025118 | 电连接器（双头-高温电缆线） | GM5-TLG-6 | 3 | R20260114-24(25-01) | 2026-01-20 |  | 合格
ZC0702 | 106025118 | 电连接器（双头-高温电缆线） | GM5-TLG-6 | 3 | R20260114-25(25-12) | 2026-01-20 |  | 合格
WX1510 | 107006033 | JCZ6-9-1噪声传感器(杭州新声) | JCZ6-9-1噪声传感器(杭州新声) | 18 | R20260116-21 | 2026-01-20 | 4 | 合格
WX1510 | 107006033 | JCZ6-9-1噪声传感器(杭州新声) | JCZ6-9-1噪声传感器(杭州新声) | 18 | R20260116-21 | 2026-01-20 | 4 | 不合格 | 膜片表面划伤4件
ZC0641 | 100018118 | 铂电阻100Ω-PT100-P0K1.202.6W.A.007 | PT100-P0K1.202.6W.A.007 | 173 | R20260109-16 | 2026-01-20 | 69 | 合格
ZC0641 | 100018118 | 铂电阻100Ω-PT100-P0K1.202.6W.A.007 | PT100-P0K1.202.6W.A.007 | 173 | R20260109-16 | 2026-01-20 | 69 | 不合格 | 1.裂缝37只，2.裂纹12只，3.裂纹至陶瓷面或引线与陶瓷面有缝隙20只，合计退不良69只。
ZC0698 | 102040488 | NMOS管YJG98G08H | YJG98G08H | 200 | R20260115-25 | 2026-01-19 |  | 合格
WX1723 | 104016324 | 印制板-M3QPSFWT(JLH221359-1传感器板一) | M3QPSFWT(JLH221359-1传感器板一) | 6 | R20251229-23 | 2026-01-19 | 6 | 不合格 | 丝印和连接器中间的绿釉3M胶带一扯就掉
CG2097 | 102041100 | DCDC电源模块 | THN20-2423WI | 3 | R20260119-1 | 2026-01-19 |  | 合格
WX1642 | 106013030 | 打弯打扁引线(未电镀)连接器 | φ0.8×4.9×2.9打弯打扁引线(未电镀) | 170 | R20260107-7 | 2026-01-17 | 170 | 不合格 | 尺寸超差，判退
WX1642 | 106013022 | 打弯打扁引线(未电镀)连接器 | φ0.8×3.9×2.9打弯打扁引线(未电镀) | 135 | R20260107-8 | 2026-01-17 | 135 | 不合格 | 尺寸超差，判退
WX1404 | 105003834 | 盖板 | CSOP08U型 | 2080 | R20260106-21(2550) | 2026-01-17 |  | 合格
ZC060142 | 103007209 | 专用功能裸芯片晶圆CY900009KGD | CY900009KGD | 210 | R20260115-6(D19K84) | 2026-01-17 |  | 合格
WX1723 | 104023287 | PCB板 | JLA231631底板_V1.0(若美丝印变更) | 2 | RB20260116-20 | 2026-01-17 | 2 | 不合格 | 已和客户确认走偏离单，目前差2只，确认王新王鹏飞让步2只入库
WX1723 | 104023286 | PCB板 | JLA221359-1底板_V1.0(若美丝印变更) | 2 | RB20260116-19 | 2026-01-17 | 2 | 不合格 | 已和客户确认走偏离单，目前差2只，确认王新王鹏飞让步入库2只
WX1672 | 806000501 | 外罩-JCY80A | JCY80A 0-05 | 93 | W20260117-2 | 2026-01-30 | 93 | 不合格 | 表面有色差，有粘性
WX1672 | 991000837 | JCY80A-12接头二外协加工费 | QZT1-015-12-02FY | 30 | W20260117-1 | 2026-01-17 | 30 | 不合格 | 直径11孔内严重划伤变形，锥面有划伤，直径4孔内有橘皮状凸起，1.5孔口处有毛刺卷起
WX1664 | 991000605 | JCY80G支撑套外协加工费 | QZT1-014-12-01FY | 37 | W20260117-21 | 2026-01-30 | 37 | 不合格 | 线割纹未清理干净
WX1629 | 991001108 | JCZ3-40-5敏感座二加工费 | QZT1-010-4-01FY | 20 | W20260117-20 | 2026-01-27 | 20 | 不合格 | M2.5*0.35-6h止规不止
WX1664 | 991000829 | JCY80A-1接头二外协加工费 | QZT1-015-11-02FY | 27 | W20260117-19 | 2026-01-29 | 27 | 不合格 | 螺牙尾牙卷边，M16止规不止2件
WX1664 | 991002177 | 8CY1-1接头加工费 | QZT1-0110-11-01 | 17 | W20260117-3 | 2026-01-29 | 17 | 不合格 | 锥面竖纹2件，3.2通孔有台阶，孔口有松散毛刺，M14螺牙损伤，螺牙卷边。
WX1629 | 806006425 | JCW2-42-5固定套QZT1-055-0-09 | JCW2-42-5-QZT1-055-0-09 | 20 | W20260117-4 | 2026-01-24 |  | 合格
WX1629 | 806014431 | 屏蔽网压线环φ4_2 | JCY10F-QZT1-0102-0-04 | 50 | W20260117-5 | 2026-01-24 |  | 合格
WX1629 | 806010021 | JCZ3-40-5压环QZT1-010-3-06 | QZT1-010-3-06 | 45 | W20260117-6 | 2026-01-20 | 1 | 合格
WX1629 | 806010021 | JCZ3-40-5压环QZT1-010-3-06 | QZT1-010-3-06 | 45 | W20260117-6 | 2026-01-20 | 1 | 不合格 | 止规不止1件
WX1629 | 806015127 | JCW2-30X-Y压线板 | JCW2-30X-Y_QZT1-119-0-07 | 110 | W20260117-7 | 2026-01-22 |  | 合格
WX1629 | 806007639 | JYA11-3X-Y支撑柱QZT1-049-0-05 | QZT1-049-0-05 | 25 | W20260117-8 | 2026-01-21 |  | 合格
WX1629 | 806005492 | JCW6-62压线板QZT1-039-0-03 | QZT1-039-0-03 | 55 | W20260117-9 | 2026-01-22 |  | 合格
WX1629 | 806007837 | JCW2-111压线板QZT1-036-0-13 | QZT1-036-0-13 | 6 | W20260117-10 | 2026-01-22 |  | 合格
WX1629 | 806006581 | JCW2-109压线板QZT1-057-0-04 | JCW2-109-QZT1-057-0-04 | 44 | W20260117-11 | 2026-01-22 |  | 合格
WX1629 | 806006334 | JCW6-36-1压线板QZT1-056-0-04 | JCW6-36-1-QZT1-056-0-04 | 19 | W20260117-12 | 2026-01-22 |  | 合格
WX1629 | 806013116 | JYA8-142变换器军绿色外壳QZT1-077-0-03 | QZT1-077-0-03 | 165 | W20260117-13 | 2026-01-28 | 165 | 不合格 | 2±0.05实测2.024，4.5±0.05实测4.433-4.437（确认郭士超让步）
WX1629 | 806013116 | JYA8-142变换器军绿色外壳QZT1-077-0-03 | QZT1-077-0-03 | 165 | W20260117-13 | 2026-01-28 | 165 | 不合格 | 底面划痕，底面有凹陷，边缘有掉绿漆，底部镀层有花斑
WX1629 | 806006714 | JYA8-145军绿色外壳QZT1-059-0-01 | QZT1-059-0-01 | 76 | WB20260117-14 | 2026-01-30 | 76 | 不合格 | 12.5-0.2实测12.503-12.537
WX1629 | 806006714 | JYA8-145军绿色外壳QZT1-059-0-01 | QZT1-059-0-01 | 76 | WB20260117-14 | 2026-01-30 | 76 | 不合格 | 外观底面划伤1件
WX1629 | 806006052 | JYA90盖板QZT1-043-0-02(2A12-T4) | QZT1-043-0-02(2A12-T4) | 28 | W20260117-15 | 2026-01-30 |  | 合格
WX1629 | 806006052 | JYA90盖板QZT1-043-0-02(2A12-T4) | QZT1-043-0-02(2A12-T4) | 22 | W20260117-15 | 2026-01-30 | 5 | 合格
WX1629 | 806006052 | JYA90盖板QZT1-043-0-02(2A12-T4) | QZT1-043-0-02(2A12-T4) | 22 | W20260117-15 | 2026-01-30 | 5 | 不合格 | 外观漆面局部脱落3件，碰伤1件，划伤1件
WX1629 | 806007597 | JYA11-3X-Y下底座QZT1-049-0-01 | QZT1-049-0-01 | 30 | WB20260117-16 | 2026-01-29 | 30 | 不合格 | 4±0.05实测4.067-4.143，4.4±0.05实测4.2-4.336，21.25±0.03实测21.21，14+0.1实测14.13（确认郭士超让步）
WX1629 | 806007597 | JYA11-3X-Y下底座QZT1-049-0-01 | QZT1-049-0-01 | 30 | WB20260117-16 | 2026-01-29 | 30 | 不合格 | 两件外观漏底
WX1629 | 806007621 | JYA11-3X-Y上压盖QZT1-049-0-04 | QZT1-049-0-04 | 22 | W20260117-17 | 2026-01-28 |  | 合格
WX1629 | 806013124 | JYA8-142变换器军绿色盖板QZT1-077-0-04 | QZT1-077-0-04 | 165 | W20260117-18 | 2026-01-28 | 25 | 合格
WX1629 | 806013124 | JYA8-142变换器军绿色盖板QZT1-077-0-04 | QZT1-077-0-04 | 165 | W20260117-18 | 2026-01-28 | 25 | 不合格 | 边缘掉绿漆，表面有划痕
ZC0684 | 107008880 | 晶体振荡器 | (J)ZA30-E-B-3-G-50M00000(C) | 128 | R20260116-6(2404747) | 2026-01-16 |  | 合格
ZC0602 | 102040227 | 瞬态电压抑制二极管 | PSM712 | 200 | R20260115-29(J26020153) | 2026-01-16 |  | 合格
WX1629 | 806006730 | JYA8-146军绿色盖板QZT1-053-0-02 | QZT1-053-0-02 | 45 | WB20260116-2 | 2026-01-17 | 45 | 不合格 | 外形尺寸60+0.2实测59.99，40+0.2实测39.99，C0.5倒角实际喷漆后为R角，实测约0.8（确认郭士超不影响使用，让步接收）
WX1629 | 806006722 | JYA8-146军绿色外壳QZT1-053-0-01 | QZT1-053-0-01 | 45 | W20260116-1 | 2026-01-17 | 9 | 合格
WX1629 | 806006722 | JYA8-146军绿色外壳QZT1-053-0-01 | QZT1-053-0-01 | 45 | W20260116-1 | 2026-01-17 | 9 | 不合格 | 外壳底面划伤漏底8件，局部缺漆及棱边碰伤鼓起1件
WX1664 | 991001306 | JCY80R接头加工费 | QZT1-138-11-01FY | 13 | W20260115-3 | 2026-01-21 | 3 | 合格
WX1664 | 991001306 | JCY80R接头加工费 | QZT1-138-11-01FY | 13 | W20260115-3 | 2026-01-21 | 3 | 不合格 | 3.2孔壁粗糙，锥面划痕
WX1664 | 991000829 | JCY80A-1接头二外协加工费 | QZT1-015-11-02FY | 11 | W20260115-2 | 2026-01-29 | 8 | 合格
WX1664 | 991000829 | JCY80A-1接头二外协加工费 | QZT1-015-11-02FY | 11 | W20260115-2 | 2026-01-29 | 8 | 不合格 | 螺牙尾牙卷边，M33通规不通1件，内螺牙毛刺卷边15件，孔口变形1件
WX1664 | 991002177 | 8CY1-1接头加工费 | QZT1-0110-11-01 | 14 | W20260115-1 | 2026-01-29 | 14 | 不合格 | 锥面竖纹，3.2通孔有台阶，孔口松散毛刺，螺牙卷边毛刺
WX1670 | 804005296 | 温度传感器M20通用护套一 | M20×1.5-6h，70mm，QZT1-0243-0-03 | 100 | W20260112-10 | 2026-01-28 |  | 合格
WX1670 | 804005297 | 温度传感器M20通用护套二 | M20×1.5-6h，110mm，QZT1-0243-0-04 | 100 | W20260112-11 | 2026-01-28 |  | 合格
WX1670 | 804005294 | 温度传感器M18通用护套一 | M18×1.5-6h，70mm，QZT1-0243-0-01 | 100 | W20260112-12 | 2026-01-28 |  | 合格
WX1703 | 104023191 | JLA231665侧面板二PCB板_V1.0 | JLA231665侧面板二_V1.0 | 72 | R20260112-5(EXP:26.7.21) | 2026-01-17 |  | 合格
WX1703 | 104023189 | JLA231665侧面板一PCB板_V1.0 | JLA231665侧面板一_V1.0 | 72 | R20260112-4(EXP:26.7.21) | 2026-01-17 |  | 合格
CG2192 | 106002017 | 单排插座SIP-8 | SIP-8 | 400 | R20260109-2 | 2026-01-16 |  | 合格
CG2192 | 106002025 | 单排插座SIP-10 | SIP-10 | 100 | R20260109-3 | 2026-01-16 |  | 合格
WX1705 | 104023298 | JCG3-8-X-PCB板_V2.0 | JCG3-8-X_V2.0 | 8 | RB20260112-6 | 2026-01-26 | 8 | 不合格 | 抽测2只尺寸安装孔直径均超差，确认刘雪倩让步放行
ZC0311 | 107011069 | TP30压力芯体 | TP30-10A | 29 | R20260107-36 | 2026-01-20 | 29 | 不合格 | 膜片中心处有划痕11件，焊缝处有凹坑1件，线尾部有多余胶，芯体顶部有多余胶，膜片中心处有蓝色脏污痕迹29件确认胡新超不影响使用
CG2192 | 106002017 | 单排插座SIP-8 | SIP-8 | 300 | R20260109-2 | 2026-01-16 |  | 合格
CG2192 | 106002025 | 单排插座SIP-10 | SIP-10 | 200 | R20260109-3 | 2026-01-16 |  | 合格
CG2097 | 102041398 | 双向TVS二极管 | P6KE6.8CA | 10 | R20260114-5(25+) | 2026-01-16 |  | 合格
CG2097 | 102041399 | 肖特基二极管 | SB3H100-E3/73 | 5 | R20260114-6 | 2026-01-16 |  | 合格
CG2097 | 102041400 | 肖特基二极管 | SB5H100-E3/73 | 5 | R20260114-7 | 2026-01-16 |  | 合格
ZC0663 | 101016615 | 陶瓷电容 | CGA4J2C0G1H223J125AD | 285 | R20260114-9(1946) | 2026-01-16 |  | 合格
ZC0160 | 102021136 | RS422/RS485接口芯片MAX3485CSA+T | MAX3485CSA+T | 10 | R20260114-32(2518) | 2026-01-16 |  | 合格
ZC0613 | 101010379 | 陶瓷电容15pF-(J)CC41-0805-CG-50V-150J | (J)CC41-0805-CG-50V-150J | 100 | R20260114-31(X025A00452) | 2026-01-16 |  | 合格
ZC0663 | 100002757 | 厚膜电阻12.4Ω-CRCW080512R4FKE | CRCW080512R4FKEA | 150 | R20260114-26(1920) | 2026-01-16 |  | 合格
ZC0604 | 101016750 | 钽电容 | (G)CA55-B-10V-100μF-M | 135 | R20260114-17 | 2026-01-16 |  | 合格
ZC0160 | 101016536 | 陶瓷电容 | GRMJN65C1H104GE01J | 100 | R20260114-35(2539) | 2026-01-16 |  | 合格
ZC0160 | 107011405 | 功率电感 | BCL322520RT-101M-D | 50 | R20260114-36(2525) | 2026-01-16 |  | 合格
ZC0160 | 100051321 | 薄膜电阻 | RNCF0603TKY10K0 | 25 | R20260114-37(2541) | 2026-01-16 |  | 合格
ZC0160 | 100051322 | 薄膜电阻 | RNCF0603TKY20K0 | 25 | R20260114-38(2539) | 2026-01-16 |  | 合格
ZC0160 | 102040874 | 多通道复用器 | AD8182AR | 5 | R20260114-39(2514) | 2026-01-16 |  | 合格
ZC0160 | 100015841 | 薄膜电阻 | TNPU0805100RBZEN | 350 | R20260114-42(2427) | 2026-01-16 |  | 合格
ZC0160 | 100033901 | 薄膜电阻1KΩ-TNPU12061K00BZEN00 | TNPU12061K00BZEN00 | 50 | R20260114-43(2503) | 2026-01-16 |  | 合格
ZC0160 | 102041336 | 隔离式DC/DC转换器 | TMR 9-1223 | 3 | R20260114-44(1124) | 2026-01-16 |  | 合格
ZC0663 | 102030178 | FET输入运放AD825ARZ | AD825ARZ | 10 | R20260115-22(2446) | 2026-01-16 |  | 合格
ZC0663 | 102041356 | 通用型 Wi-Fi + 低功耗蓝牙 MCU 模组 | ESP32-S3-WROOM-1U | 3 | R20260115-20(2542) | 2026-01-16 |  | 合格
ZC0663 | 102041116 | 自带隔离电隔离RS232芯片 | ADM3251EARWZ-REEL | 10 | R20260115-21(2151+) | 2026-01-16 |  | 合格
ZC0160 | 102041263 | 隔离式DC/DC转换器 | TMR 9-2423WI | 25 | R20260114-40(2023) | 2026-01-16 |  | 合格
ZC0160 | 102041263 | 隔离式DC/DC转换器 | TMR 9-2423WI | 135 | R20260114-41(2337) | 2026-01-16 |  | 合格
ZC0212 | 102026366 | 低压差稳压器LT3015EDD-5 | LT3015EDD-5 | 120 | R20260114-8(23+) | 2026-01-16 |  | 合格
ZC0212 | 102026366 | 低压差稳压器LT3015EDD-5 | LT3015EDD-5 | 120 | R20260114-8(23+) | 2026-01-16 |  | 合格
ZC0663 | 102040207 | 高压高低侧驱动器 | LM5101M/NOPB | 170 | R20260115-11(1212) | 2026-01-16 |  | 合格
ZC0160 | 101003721 | 陶瓷电容0.1μF-C1005X7R1H104KBE | C1005X7R1H104KBE | 10000 | R20260114-33(2301) | 2026-01-16 |  | 合格
ZC060157 | 102041360 | AD芯片AS7606PMLP | AS7606PMLP | 2 | R20260115-27(202412001) | 2026-01-16 |  | 合格
ZC0712 | 106014467 | 电连接器J14T-38TKL(宏控) | J14T-38TKL(宏控) | 30 | R20260114-11 | 2026-01-16 |  | 合格
ZC0712 | 106014475 | 电连接器J14T-38TJL(宏控) | J14T-38TJL(宏控) | 30 | R20260114-12 | 2026-01-16 |  | 合格
ZC0160 | 100050916 | 薄膜电阻 | RG1608P-101-B-T5 | 1000 | R20260115-13(2319) | 2026-01-16 |  | 合格
ZC0160 | 100051531 | 薄膜电阻 | RG1608P-1651-B-T5 | 1000 | R20260115-14(2240) | 2026-01-16 |  | 合格
ZC0160 | 101016107 | 陶瓷电容 | CGA3E2C0G1H100D080AA | 4000 | R20260115-16(2417) | 2026-01-16 |  | 合格
ZC0160 | 101016327 | 陶瓷电容 | CGA3E2X7R1H153K080AA | 4000 | R20260115-17(2529) | 2026-01-16 |  | 合格
ZC0160 | 101016434 | 陶瓷电容 | CGA3E2C0G1H152J080AA | 4000 | R20260115-18(2539) | 2026-01-16 |  | 合格
ZC0609 | 100043041 | 薄膜电阻73.2K-(J)RM2012-E-B-7322-B | (J)RM2012-E-B-7322-B | 200 | R20260115-30(NDT-250701007) | 2026-01-16 |  | 合格
ZC0609 | 100051703 | 金电极厚膜电阻 | (J)RM1005-M-W-5.1K-F | 300 | R20260115-31(NF-250712892) | 2026-01-16 |  | 合格
WX1703 | 104023169 | JMZ3I-X-YL-PCB板_V1.0 | JMZ3I-X-YL_V1.0 | 14 | R20260107-34(exp:27.1.4) | 2026-01-16 |  | 合格
WX1719 | 104023042 | PCB板 | F5SXBGRA(JLA36A512H128) | 6 | R20260104-6(exp:26.12.30) | 2026-01-16 |  | 合格
WX1719 | 104022882 | PCB板 | U66VEGNS(H118A产品板) | 4 | R20260108-5(exp:27.1.6) | 2026-01-16 |  | 合格
WX1703 | 104020847 | PCB板-T27U5Y9A(JLA231666通用信息处理组件) | T27U5Y9A(JLA231666通用信息处理组件) | 4 | R20251229-16(exp:26.9.28) | 2026-01-19 | 1 | 合格
WX1703 | 104020847 | PCB板-T27U5Y9A(JLA231666通用信息处理组件) | T27U5Y9A(JLA231666通用信息处理组件) | 4 | R20251229-16(exp:26.9.28) | 2026-01-19 | 1 | 不合格 | 型号：JLA231666 批号：R20251229-16 数量：4 不良数量：1 问题点：板子表面凹坑，有后续塞油痕迹，无法判定内部线路完好状态1只,退1只。
ZC0160 | 100051702 | 热敏电阻 | RL1004-10K-0-S2 | 10 | R20260112-25(Oct2025) | 2026-01-16 |  | 合格
ZC0706 | 106025109 | 连接器 | (D)J30JZLN51ZKWA000 | 121 | R20260115-15(122593163) | 2026-01-15 |  | 合格
ZC0613 | 101007680 | 陶瓷电容22μF-(J)CT41G-1210-X7R-10V-22μF-M(N) | (J)CT41G-1210-X7R-10V-22μF-M(N) | 500 | R20260115-1(X025800544) | 2026-01-15 |  | 合格
ZC0613 | 101010742 | 陶瓷电容0.1μF-(J)CT41G-0402-X7R-10V-0.1μF-K(N) | (J)CT41G-0402-X7R-10V-0.1μF-K(N) | 300 | R20260115-2(X025700445) | 2026-01-15 |  | 合格
ZC0613 | 101015295 | 陶瓷电容4.7pF-(J)CC41-0603-CG-50V-4.7pF-C(N) | (J)CC41-0603-CG-50V-4.7pF-C(N) | 200 | R20260115-3(X025400490) | 2026-01-15 |  | 合格
ZC0613 | 101010890 | 陶瓷电容1.5nF-(J)CT41G-0603-X7R-25V-1500pF-K(N) | (J)CT41G-0603-X7R-25V-1500pF-K(N) | 200 | R20260115-4(X025201779) | 2026-01-15 |  | 合格
ZC0613 | 101010445 | 陶瓷电容2.2μF-(J)CT41G-0603-X7R-16V-2.2μF-M(N) | (J)CT41G-0603-X7R-16V-2.2μF-M(N) | 500 | R20260115-5(X025C00128) | 2026-01-15 |  | 合格
ZC0602 | 102027299 | 肖特基二极管(J)SS23-DO214AA | (J)SS23-DO214AA | 100 | R20260114-28(J26010359) | 2026-01-15 |  | 合格
ZC0602 | 102027216 | 双向TVS管SMAJ15CA | SMAJ15CA | 350 | R20260114-29(J26010344) | 2026-01-15 |  | 合格
ZC0602 | 102027299 | 肖特基二极管(J)SS23-DO214AA | (J)SS23-DO214AA | 260 | R20260114-30(J26010359) | 2026-01-15 |  | 合格
CG2103 | 102011822 | 存储器128Kbit-(B)SM25128 | 128Kbit-(B)SM25128 | 212 | R20260109-1(2522) | 2026-01-15 |  | 合格
WX1719 | 104022979 | PCB-8BW2-X-Y | 8BW2-X-Y，QZT1-0205-1-01 | 4 | R20260104-5(2512150123)（exp：26.12.30） | 2026-01-15 |  | 合格
WX1703 | 104023291 | PCB板 | JLA221359-1侧面板一_V1.0(杰赛丝印变更) | 104 | R20250104-30（exp：26.7.21） | 2026-01-15 |  | 合格
WX1703 | 104023288 | PCB板 | JLA231631侧面板一_V1.0(杰赛丝印变更) | 104 | R20250104-27（exp：26.7.21） | 2026-01-15 |  | 合格
WX1703 | 104023289 | PCB板 | JLA231631侧面板二_V1.0(杰赛丝印变更) | 104 | R20250104-29（exp：26.7.21） | 2026-01-15 |  | 合格
WX1703 | 104023292 | PCB板 | JLA221359-1侧面板二_V1.0(杰赛丝印变更) | 104 | R20250104-28（exp：26.7.21） | 2026-01-15 |  | 合格
WX1664 | 991000605 | JCY80G支撑套外协加工费 | QZT1-014-12-01FY | 48 | W20260115-4 | 2026-01-29 | 48 | 不合格 | 线割纹未清理干净，沟槽内卷边毛刺
WX1664 | 804003259 | MNS150A电池保护盖QZT5-087-0-08 | MNS150A-QZT5-087-0-08 | 10 | W20260115-3 | 2026-01-24 | 10 | 不合格 | 13.75+0.05实测13.687-13.732，14.6-0.05实测14.623-14.68（装配电池不合格，退货）
WX1664 | 991000829 | JCY80A-1接头二外协加工费 | QZT1-015-11-02FY | 25 | W20260115-2 | 2026-01-29 | 25 | 不合格 | 螺牙尾牙卷边，M33通规不通1件，内螺牙毛刺卷边15件，孔口变形1件
WX1664 | 991002178 | 8CY1-1接头二加工费 | QZT1-0110-11-01 | 59 | W20260115-1 | 2026-01-20 | 59 | 不合格 | 螺柱安装孔内首牙有松散毛刺，1.5通孔内有卷边毛刺未清理，锥面刀纹不一致，锥面凹坑，利边磕碰变形，M14螺牙损伤损伤，首牙及尾牙有松散毛刺，3.2通孔有台阶，孔口处有松散毛刺，4.1+0.1实测4.132-4.137，4.8±0.05实测4.738-4.74
WX1404 | 105003016 | 底座 | 陶瓷外壳HCRing16-2(JLH6002A) | 1198 | R20260104-11(251014) | 2026-01-22 |  | 合格
WX1404 | 105003305 | 底座 | SM27-4 | 75 | R20251230-8(250715) | 2026-01-22 |  | 合格
ZC0725 | 106009244 | 连接器-(J)BTB212725-34P(华达) | (J)BTB212725-34P(华达) | 100 | R20260109-13 | 2026-01-14 | 65 | 合格
ZC0725 | 106009244 | 连接器-(J)BTB212725-34P(华达) | (J)BTB212725-34P(华达) | 100 | R20260109-13 | 2026-01-14 | 65 | 不合格 | 64只没有填充焊料，1只碎边
ZC0725 | 106009277 | 连接器-(J)MDC1-15SW1(华达) | (J)MDC1-15SW1(华达) | 5 | R20260109-14 | 2026-01-14 | 1 | 合格
ZC0725 | 106009277 | 连接器-(J)MDC1-15SW1(华达) | (J)MDC1-15SW1(华达) | 5 | R20260109-14 | 2026-01-14 | 1 | 不合格 | 1只表面有划痕
WX1629 | 806002259 | 底座JYAW80A | JYAW80A 0-01 | 55 | W20260105-12 | 2026-01-16 | 55 | 不合格 | 3.3+0.1实测3.252-3.272（验收尺寸退货）
WX1664 | 806014919 | JCDZ1螺纹环 | JCDZ1-2-X_QZT1-0027-2-03 | 72 | W20260107-4 | 2026-01-14 | 72 | 不合格 | 0.5-0.05实测4.436-0.446（确认郭士超让步接收）
ZC0712 | 106010309 | 连接器J30J-21TJL-300mm | J30J-21TJL-300mm | 15 | R20260112-8 | 2026-01-13 |  | 合格
ZC0712 | 106011133 | 连接器J30J-31ZKWP7 | J30J-31ZKWP7 | 10 | R20260112-9 | 2026-01-13 |  | 合格
ZC0712 | 106010291 | 连接器J30J-21ZKW-J | J30J-21ZKW-J | 10 | R20260112-10 | 2026-01-13 |  | 合格
CG2097 | 102041371 | SIM卡座 | SNO-1420 | 2 | R20260112-37(25+) | 2026-01-13 |  | 合格
ZC0663 | 102041335 | 隔离式DC/DC转换器 | TMR 12-1211WI | 3 | R20260112-17 | 2026-01-13 |  | 合格
ZC0663 | 102041336 | 隔离式DC/DC转换器 | TMR 9-1223 | 3 | R20260112-18 | 2026-01-13 |  | 合格
ZC0695 | 102041332 | 网络变压器 | LT1606-A | 3 | R20260112-24(XD251220044) | 2026-01-13 |  | 合格
CG2097 | 107011544 | 功率继电器 | HF158F-V/012-H2T | 50 | R20260112-33(23+) | 2026-01-13 |  | 合格
CG2228 | 106013410 | 山泽六类千兆扁平纯铜网线1.5米(山泽HBP6015) | 山泽六类千兆扁平纯铜网线1.5米(山泽HBP6015) | 2 | R20260109-15 | 2026-01-13 |  | 合格
ZC0712 | 106025447 | 微矩形连接器 | J30J-74TJL-1500mm(宏控) | 1 | R20260112-12 | 2026-01-13 |  | 合格
ZC0712 | 106014582 | 电连接器Y8C-7TK(尾夹打HK标) | Y8C-7TK(尾夹打HK标) | 13 | R20260112-11 | 2026-01-13 |  | 合格
ZC0712 | 106014582 | 电连接器Y8C-7TK(尾夹打HK标) | Y8C-7TK(尾夹打HK标) | 9 | R20260112-11 | 2026-01-13 |  | 合格
ZC0702 | 106025037 | 电连接器（双头-高温电缆线） | GM5-TLG-3.5 | 16 | R20260112-14(25-12) | 2026-01-13 |  | 合格
ZC0702 | 106025045 | 电连接器（双头-高温电缆线） | GM5-TLG-3 | 22 | R20260112-15(25-12) | 2026-01-13 |  | 合格
ZC0702 | 106025116 | 电连接器（双头-高温电缆线） | GM5-TLG-4.5 | 25 | R20260112-16(25-12) | 2026-01-13 |  | 合格
ZC0613 | 101016080 | 片式多层瓷介电容器 | (G)CT41G-0805-X7R-25V-475K | 50 | R20260112-23(X025300347) | 2026-01-13 |  | 合格
EB0154 | 102027679 | 微控制器ZSL420 | ZSL420 | 10 | R20260109-4 | 2026-01-13 |  | 合格
ZC0609 | 100029008 | 厚膜电阻100Ω-(J)RM3225-K-B-100R-F | (J)RM3225-K-B-100R-F | 150 | R20260109-7（NK-250700608） | 2026-01-13 |  | 合格
ZC0609 | 100029032 | 厚膜电阻681kΩ-(J)RM2012-K-B-681K-F | (J)RM2012-K-B-681K-F | 1500 | R20260109-8（ND-250706825） | 2026-01-13 |  | 合格
ZC0609 | 100040997 | 厚膜电阻0Ω-(J)RM1608-K-B-0Ω-F | (J)RM1608-K-B-0Ω-F | 100 | R20260109-9（NE-250716176） | 2026-01-13 |  | 合格
ZC0609 | 100007681 | 金属膜电阻13KΩ-RJK53-0.1W-13KΩ-BN | RJK53-0.1W-13KΩ-BN | 50 | R20260109-6(25115047) | 2026-01-13 |  | 合格
ZC0609 | 100007160 | 金属膜电阻1KΩ-RJK53-0.1W-1KΩ-BN | RJK53-0.1W-1KΩ-BN | 50 | R20260109-5(25115046) | 2026-01-13 |  | 合格
ZC0609 | 100018241 | 金属箔电阻300Ω-(J)RJ711-02A-0.5W-300Ω-L-S,-5ppm/℃ | (J)RJ711-02A-0.5W-300Ω-L-S,-5ppm/℃ | 147 | R20260112-26(711-2512331) | 2026-01-13 |  | 合格
ZC0609 | 100018241 | 金属箔电阻300Ω-(J)RJ711-02A-0.5W-300Ω-L-S,-5ppm/℃ | (J)RJ711-02A-0.5W-300Ω-L-S,-5ppm/℃ | 138 | R20260112-27(711-2512197) | 2026-01-13 |  | 合格
ZC0609 | 100018241 | 金属箔电阻300Ω-(J)RJ711-02A-0.5W-300Ω-L-S,-5ppm/℃ | (J)RJ711-02A-0.5W-300Ω-L-S,-5ppm/℃ | 293 | R20260112-28(711-2512196) | 2026-01-13 |  | 合格
ZC0609 | 100018241 | 金属箔电阻300Ω-(J)RJ711-02A-0.5W-300Ω-L-S,-5ppm/℃ | (J)RJ711-02A-0.5W-300Ω-L-S,-5ppm/℃ | 131 | R20260112-29(711-2512195) | 2026-01-13 |  | 合格
ZC0609 | 100018241 | 金属箔电阻300Ω-(J)RJ711-02A-0.5W-300Ω-L-S,-5ppm/℃ | (J)RJ711-02A-0.5W-300Ω-L-S,-5ppm/℃ | 222 | R20260112-30(711-2512194) | 2026-01-13 |  | 合格
ZC0609 | 100018241 | 金属箔电阻300Ω-(J)RJ711-02A-0.5W-300Ω-L-S,-5ppm/℃ | (J)RJ711-02A-0.5W-300Ω-L-S,-5ppm/℃ | 269 | R20260112-31(711-2512193) | 2026-01-13 |  | 合格
WX1403 | 105005070 | 底座 | MSFM1814-W5B | 27 | R20260113-1(C2025-08-167-2S) | 2026-01-13 |  | 合格
ZC0212 | 102018314 | DDR3芯片-IS43TR16256B-125KBLI | IS43TR16256B-125KBLI | 120 | R20260112-13(21+) | 2026-01-13 |  | 合格
ZC0604 | 101016750 | 钽电容 | (G)CA55-B-10V-100μF-M | 4510 | R20260112-32 | 2026-01-13 |  | 合格
ZC0309 | 102022761 | 多功能处理器-JFMQL20S484-AS | FMQL20S484-AS | 60 | R20260112-21(N2329J0F) | 2026-01-13 |  | 合格
ZC0309 | 102025129 | NOR FLASH存储器-JFM25F128A-E16 | JFM25F128A-E16 | 121 | R20260112-22(2251W) | 2026-01-13 |  | 合格
WX2101 | 107000002 | 磁通门线圈TFGS-C(配件FGM-C) | TFGS-C | 300 | R20260108-4 | 2026-01-20 | 1 | 合格
WX2101 | 107000002 | 磁通门线圈TFGS-C(配件FGM-C) | TFGS-C | 300 | R20260108-4 | 2026-01-20 | 1 | 不合格 | 线圈表面压伤，退1只
ZC0613 | 101016534 | 陶瓷电容 | (SAST-G)CC41-0805-CG-50V-102J | 30 | R20260107-31(X024400670) | 2026-01-13 |  | 合格
ZC0613 | 101016766 | 陶瓷电容 | (SAST-G)CT41G-0805-X7R-100V-0.22uF-K(N) | 60 | R20260107-32(SX2111K042) | 2026-01-13 |  | 合格
ZC0613 | 101016760 | 陶瓷电容 | (SAST-G)CC41-0805-CG-50V-220pF-J(N) | 50 | R20260107-33(X024400740) | 2026-01-13 |  | 合格
CG2208 | 804005198 | PTFE滤芯-内径8外径11.5高13 | JCWS-01 | 100 | W20260112-28 | 2026-01-28 | 100 | 不合格 | 外径11.5实测11.114-11.196（退货）
WX1629 | 806010625 | JYA11G三轴振动变换器盖板 | QZT1-114-0-04 | 7 | W20260112-27 | 2026-01-28 | 1 | 合格
WX1629 | 806010625 | JYA11G三轴振动变换器盖板 | QZT1-114-0-04 | 7 | W20260112-27 | 2026-01-28 | 1 | 不合格 | 侧边划伤漏底1件
WX1629 | 806010609 | JYA11G三轴振动变换器中层壳 | QZT1-114-0-02 | 1 | W20260112-25 | 2026-01-28 |  | 合格
WX1629 | 806010609 | JYA11G三轴振动变换器中层壳 | QZT1-114-0-02 | 6 | W20260112-25 | 2026-01-28 |  | 合格
WX1629 | 806009577 | JYAW80D盖板QZT1-098-0-02 | JYAW80D-QZT1-098-0-02 | 26 | W20260112-24 | 2026-01-27 |  | 合格
WX1629 | 804005042 | JCE1T-YW-1-01 | JCE1T-2-2174 | 15 | W20260112-23 | 2026-01-24 |  | 合格
WX1629 | 806009981 | JCZ3-40-5敏感座QZT1-010-3-01 | QZT1-010-3-01 | 32 | W20260112-22 | 2026-01-19 | 32 | 不合格 | 止规不止
WX1629 | 804005043 | JCE1T-YW-1-02 | JCE1T-2-2174 | 15 | W20260112-21 | 2026-01-20 | 15 | 不合格 | 19-0.1实测19.047-19.059，16+0.1实测16.118-16.137
WX1629 | 804005048 | JCE1T-YW-1-11 | JCE1T-2-2174 | 5 | W20260112-20 | 2026-01-16 |  | 合格
WX1629 | 806006425 | JCW2-42-5固定套QZT1-055-0-09 | JCW2-42-5-QZT1-055-0-09 | 12 | W20260112-19 | 2026-01-16 |  | 合格
WX1629 | 806006417 | JCW2-42-5保护套QZT1-055-0-08 | JCW2-42-5-QZT1-055-0-08 | 20 | W20260112-18 | 2026-01-15 |  | 合格
WX1629 | 806006417 | JCW2-42-5保护套QZT1-055-0-08 | JCW2-42-5-QZT1-055-0-08 | 10 | W20260112-18 | 2026-01-15 |  | 合格
WX1629 | 806008835 | JCW-4155保护套QZT1-074-0-05 | QZT1-074-0-05 | 46 | W20260112-17 | 2026-01-16 |  | 合格
WX1629 | 806010039 | JCZ3-40-5定位环QZT1-010-3-07 | QZT1-010-3-07 | 31 | W20260112-16 | 2026-01-16 | 31 | 不合格 | 3.45±0.05实测3.33-3.35，2.45±0.05实测2.615-2.65
WX1629 | 804004299 | JCZ3-48-1定位环QZT1-140-0-02 | QZT1-140-0-02 | 55 | W20260112-15 | 2026-01-17 |  | 合格
WX1629 | 806014278 | JCE2T-YW-0-03 | JCE2T-3-01020-QZT1-0060-0-03 | 9 | W20260112-14 | 2026-01-24 |  | 合格
WX1629 | 806014167 | JMZ3B螺柱 | JMZ3B-X-YL | 110 | W20260112-13 | 2026-01-24 |  | 合格
WX1629 | 806009973 | JCZ3-40-5安装螺栓QZT1-010-0-08 | QZT1-010-0-08 | 38 | W20260112-12 | 2026-01-22 |  | 合格
WX1629 | 806009973 | JCZ3-40-5安装螺栓QZT1-010-0-08 | QZT1-010-0-08 | 10 | W20260112-12 | 2026-01-22 |  | 合格
WX1629 | 806011516 | JCZ3-51-10安装螺栓QZT1-122-0-07 | QZT1-122-0-07 | 11 | W20260112-11 | 2026-01-16 | 11 | 不合格 | 3.2±0.05实测3.12（确认郭士超不影响使用，让步接收）
WX1629 | 804003580 | JCZ3-40-5底面绝缘板QZT1-010-0-07 | QZT1-010-0-07 | 17 | W20260112-10 | 2026-01-16 |  | 合格
WX1629 | 806006409 | JCW2-42-5压片QZT1-055-0-07 | JCW2-42-5-QZT1-055-0-07 | 12 | W20260112-9 | 2026-01-22 |  | 合格
WX1629 | 806014132 | JCE1T-YW-0-04 | JCE1T-2-2174 | 35 | W20260112-8 | 2026-01-22 |  | 合格
WX1672 | 806000527 | 阻尼螺钉-JCY80A | JCY80A 0-01 | 360 | W20260112-7 | 2026-01-22 |  | 合格
WX1672 | 806002051 | 支撑套-80C | QZT1-002-1-01 | 107 | W20260112-6 | 2026-01-21 |  | 合格
WX1672 | 806002069 | 出线板压帽-80C | QZT1-002-1-02 | 119 | W20260112-5 | 2026-01-22 |  | 合格
WX1672 | 991000845 | JCY80C-1接头二外协加工费 | QZT1-002-11-02FY | 61 | W20260112-4 | 2026-01-21 | 61 | 不合格 | m4内螺牙毛刺未清理，锥面划伤，顶部多余杂质，外观面划伤
WX1703 | 104023299 | PCB板 | JLA231665-ARINC429接口板_V1.0 | 32 | RB20260112-3(EXP:26.8.4) | 2026-01-13 | 32 | 不合格 | 丝印印刷错误，“XX应该是年份，XXXX应该是从0001开始的编号，实际印刷不符合”2.多余印刷，右下角“0226”为多余印刷，确认崔甜甜与客户沟通可以让步接收1拼使用，满足一月份交付
WX1703 | 104023299 | PCB板 | JLA231665-ARINC429接口板_V1.0 | 32 | RB20260112-3(EXP:26.8.4) | 2026-01-13 | 32 | 不合格 | 丝印印刷错误，“XX应该是年份，XXXX应该是从0001开始的编号，实际印刷不符合”2.多余印刷，右下角“0226”为多余印刷，确认崔甜甜退料
WX1664 | 806015104 | JLA231665导热板_429 | QZT2-0425-4-03 | 20 | W20260112-3 | 2026-01-17 | 20 | 不合格 | 图纸要求尺寸为4.8（0，-0.05）实际测量尺寸为4.71~4.74（确认王晓雷让步）
WX1664 | 991000829 | JCY80A-1接头二外协加工费 | QZT1-015-11-02FY | 54 | W20260112-2 | 2026-01-28 | 54 | 不合格 | M16*1.5-6h止规不止15件，螺牙尾部利边卷起毛刺，内螺牙顶面利边卷起毛刺，锥面粗纹，轻微小台，锥面划伤，锥底面划伤。
WX1664 | 991002178 | 8CY1-1接头二加工费 | QZT1-0110-11-01 | 14 | W20260112-1 | 2026-01-15 | 14 | 不合格 | 螺柱安装孔内首牙有松散毛刺未清理，1.5通孔有卷边毛刺未清理，锥面刀纹不一致，锥面凹坑。
WX1703 | 104016357 | 印制板-T5Q986AE(JLA221359-1计算机板) | T5Q986AE | 344 | R20251229-19(EXP:26.7.14) | 2026-01-13 |  | 合格
WX1719 | 104023318 | DS582-B电路组件-PCB板_V1.0 | DS582-B_V1.0 | 30 | R20260107-14(2512290115)(EXP:27.1.6) | 2026-01-13 |  | 合格
WX1703 | 104016852 | 印制板-VWYCQQ8Y(JYA8-142放大组件印制板) | VWYCQQ8Y(JYA8-142放大组件印制板) | 172 | R20251230-6(EXP:26.8.31) | 2026-01-13 |  | 合格
WX1664 | 991000829 | JCY80A-1接头二外协加工费 | QZT1-015-11-02FY | 14 | W20260110-3 | 2026-01-20 | 14 | 不合格 | 螺牙尾牙毛刺卷边未清理，M33*0.75通规不通4件，1.5孔偏1件，M16*1.5-6h止规不止1件，内螺牙M4松散毛刺
WX1664 | 991001306 | JCY80R接头加工费 | QZT1-138-11-01FY | 22 | W20260110-2 | 2026-01-14 | 22 | 不合格 | 14.2-0.03实测14.16，12.5±0.1实测11.88-11.89，4±0.05实测3.91-3.935，2.2±0.05实测2.12-2.13，1±0.05实测1.08，3.49-0.03实测3.45（确认胡新超不影响使用，让步接收）
WX1664 | 991001306 | JCY80R接头加工费 | QZT1-138-11-01FY | 22 | W20260110-2 | 2026-01-14 | 22 | 不合格 | 3.2孔内粗糙，孔口卷边毛刺未清理，锥面有划伤凹坑3件，支撑套安装顶起1件
WX1664 | 991002178 | 8CY1-1接头二加工费 | QZT1-0110-11-01 | 19 | W20260110-1 | 2026-01-14 | 19 | 不合格 | 1.5孔内卷边毛刺未清理14，锥面有划痕1件
WX1664 | 991002178 | 8CY1-1接头二加工费 | QZT1-0110-11-01 | 19 | W20260110-1 | 2026-01-14 | 19 | 不合格 | 3.2±0.05实测3.34-3.38，4+0.1实测4.123-4.145，1+0.05实测1.06-1.069（确认胡新超不影响使用，让步接收）
CG2310 | 102029030 | 618加速度计电路-618_JSD(X轴) | 618_JSD(X轴) | 1 | (五电极)R20260110-2(252513） | 2026-01-14 |  | 合格
CG2310 | 102029030 | 618加速度计电路-618_JSD(X轴) | 618_JSD(X轴) | 1 | (五电极)R20260110-2(252729） | 2026-01-14 |  | 合格
CG2310 | 102029030 | 618加速度计电路-618_JSD(X轴) | 618_JSD(X轴) | 1 | (五电极)R20260110-2(252922） | 2026-01-14 |  | 合格
CG2310 | 102029030 | 618加速度计电路-618_JSD(X轴) | 618_JSD(X轴) | 1 | (五电极)R20260110-2(253046） | 2026-01-14 |  | 合格
CG2310 | 102029030 | 618加速度计电路-618_JSD(X轴) | 618_JSD(X轴) | 1 | (五电极)R20260110-2(252950） | 2026-01-14 |  | 合格
CG2310 | 102029030 | 618加速度计电路-618_JSD(X轴) | 618_JSD(X轴) | 1 | (五电极)R20260110-2(252982） | 2026-01-14 |  | 合格
CG2310 | 102029030 | 618加速度计电路-618_JSD(X轴) | 618_JSD(X轴) | 1 | (五电极)R20260110-2(253013） | 2026-01-14 |  | 合格
CG2310 | 102029030 | 618加速度计电路-618_JSD(X轴) | 618_JSD(X轴) | 1 | (五电极)R20260110-2(253026） | 2026-01-14 |  | 合格
CG2310 | 102029030 | 618加速度计电路-618_JSD(X轴) | 618_JSD(X轴) | 1 | (五电极)R20260110-2(253137） | 2026-01-14 |  | 合格
CG2310 | 102029030 | 618加速度计电路-618_JSD(X轴) | 618_JSD(X轴) | 1 | (五电极)R20260110-2(253655） | 2026-01-14 |  | 合格
CG2310 | 102029030 | 618加速度计电路-618_JSD(X轴) | 618_JSD(X轴) | 1 | (五电极)R20260110-2(253665） | 2026-01-14 |  | 合格
CG2310 | 102029048 | 618加速度计电路-618_JSD(Y轴) | 618_JSD(Y轴) | 1 | (五电极)R20260110-2（252135） | 2026-01-14 |  | 合格
CG2310 | 102029048 | 618加速度计电路-618_JSD(Y轴) | 618_JSD(Y轴) | 1 | (五电极)R20260110-2（252308） | 2026-01-14 |  | 合格
CG2310 | 102029048 | 618加速度计电路-618_JSD(Y轴) | 618_JSD(Y轴) | 1 | (五电极)R20260110-2（252315） | 2026-01-14 |  | 合格
CG2310 | 102029048 | 618加速度计电路-618_JSD(Y轴) | 618_JSD(Y轴) | 1 | (五电极)R20260110-2（252318） | 2026-01-14 | 1 | 不合格 | 焊盘异物未清理，确认客户退回
CG2310 | 102029048 | 618加速度计电路-618_JSD(Y轴) | 618_JSD(Y轴) | 1 | (五电极)R20260110-2（252324） | 2026-01-14 |  | 合格
CG2310 | 102029048 | 618加速度计电路-618_JSD(Y轴) | 618_JSD(Y轴) | 1 | (五电极)R20260110-2（252329） | 2026-01-14 | 1 | 不合格 | 焊盘异物未清理，确认客户退回
CG2310 | 102029048 | 618加速度计电路-618_JSD(Y轴) | 618_JSD(Y轴) | 1 | (五电极)R20260110-2（252330） | 2026-01-14 |  | 合格
CG2310 | 102029048 | 618加速度计电路-618_JSD(Y轴) | 618_JSD(Y轴) | 1 | (五电极)R20260110-2（252366） | 2026-01-14 |  | 合格
CG2310 | 102029048 | 618加速度计电路-618_JSD(Y轴) | 618_JSD(Y轴) | 1 | (五电极)R20260110-2（252361） | 2026-01-14 |  | 合格
CG2310 | 102029048 | 618加速度计电路-618_JSD(Y轴) | 618_JSD(Y轴) | 1 | (五电极)R20260110-2（252372） | 2026-01-14 |  | 合格
CG2310 | 102029048 | 618加速度计电路-618_JSD(Y轴) | 618_JSD(Y轴) | 1 | (五电极)R20260110-2（252391） | 2026-01-14 | 1 | 不合格 | 焊盘异物未清理，确认客户退回
CG2310 | 102029048 | 618加速度计电路-618_JSD(Y轴) | 618_JSD(Y轴) | 1 | (五电极)R20260110-2（252392） | 2026-01-14 |  | 合格
CG2310 | 102029048 | 618加速度计电路-618_JSD(Y轴) | 618_JSD(Y轴) | 1 | (五电极)R20260110-2（252394） | 2026-01-14 |  | 合格
CG2310 | 102029048 | 618加速度计电路-618_JSD(Y轴) | 618_JSD(Y轴) | 1 | (五电极)R20260110-2（252402） | 2026-01-14 | 1 | 不合格 | 焊盘异物未清理，确认客户退回
CG2310 | 102029048 | 618加速度计电路-618_JSD(Y轴) | 618_JSD(Y轴) | 1 | (五电极)R20260110-2（252422） | 2026-01-14 |  | 合格
CG2310 | 102029048 | 618加速度计电路-618_JSD(Y轴) | 618_JSD(Y轴) | 1 | (五电极)R20260110-2（252441） | 2026-01-14 | 1 | 不合格 | 焊盘异物未清理，确认客户退回
CG2310 | 102029048 | 618加速度计电路-618_JSD(Y轴) | 618_JSD(Y轴) | 1 | (五电极)R20260110-2（252445） | 2026-01-14 |  | 合格
CG2310 | 102029048 | 618加速度计电路-618_JSD(Y轴) | 618_JSD(Y轴) | 1 | (五电极)R20260110-2（252461） | 2026-01-14 | 1 | 不合格 | 焊盘异物未清理，确认客户退回
CG2310 | 102029048 | 618加速度计电路-618_JSD(Y轴) | 618_JSD(Y轴) | 1 | (五电极)R20260110-2（252470） | 2026-01-14 |  | 合格
CG2310 | 102029048 | 618加速度计电路-618_JSD(Y轴) | 618_JSD(Y轴) | 1 | (五电极)R20260110-2（252480） | 2026-01-14 |  | 合格
CG2310 | 102029048 | 618加速度计电路-618_JSD(Y轴) | 618_JSD(Y轴) | 1 | (五电极)R20260110-2（252483） | 2026-01-14 |  | 合格
CG2310 | 102029048 | 618加速度计电路-618_JSD(Y轴) | 618_JSD(Y轴) | 1 | (五电极)R20260110-2（252488） | 2026-01-14 |  | 合格
CG2310 | 102029048 | 618加速度计电路-618_JSD(Y轴) | 618_JSD(Y轴) | 1 | (五电极)R20260110-2（252501） | 2026-01-14 |  | 合格
CG2310 | 102029048 | 618加速度计电路-618_JSD(Y轴) | 618_JSD(Y轴) | 1 | (五电极)R20260110-2（252503） | 2026-01-14 |  | 合格
CG2310 | 102029048 | 618加速度计电路-618_JSD(Y轴) | 618_JSD(Y轴) | 1 | (五电极)R20260110-2（252505） | 2026-01-14 |  | 合格
CG2310 | 102029048 | 618加速度计电路-618_JSD(Y轴) | 618_JSD(Y轴) | 1 | (五电极)R20260110-2（252511） | 2026-01-14 |  | 合格
CG2310 | 102029048 | 618加速度计电路-618_JSD(Y轴) | 618_JSD(Y轴) | 1 | (五电极)R20260110-2（252578） | 2026-01-14 |  | 合格
CG2310 | 102029048 | 618加速度计电路-618_JSD(Y轴) | 618_JSD(Y轴) | 1 | (五电极)R20260110-2（252585） | 2026-01-14 |  | 合格
CG2310 | 102029048 | 618加速度计电路-618_JSD(Y轴) | 618_JSD(Y轴) | 1 | (五电极)R20260110-2（252595） | 2026-01-14 |  | 合格
CG2310 | 102029048 | 618加速度计电路-618_JSD(Y轴) | 618_JSD(Y轴) | 1 | (五电极)R20260110-2（252637） | 2026-01-14 | 1 | 不合格 | 焊盘异物未清理，确认客户退回
CG2310 | 102029048 | 618加速度计电路-618_JSD(Y轴) | 618_JSD(Y轴) | 1 | (五电极)R20260110-2（252726） | 2026-01-14 |  | 合格
CG2310 | 102029048 | 618加速度计电路-618_JSD(Y轴) | 618_JSD(Y轴) | 1 | (五电极)R20260110-2（252734） | 2026-01-14 |  | 合格
CG2310 | 102029048 | 618加速度计电路-618_JSD(Y轴) | 618_JSD(Y轴) | 1 | (五电极)R20260110-2（252741） | 2026-01-14 |  | 合格
CG2310 | 102029048 | 618加速度计电路-618_JSD(Y轴) | 618_JSD(Y轴) | 1 | (五电极)R20260110-2（252756） | 2026-01-14 |  | 合格
CG2310 | 102029048 | 618加速度计电路-618_JSD(Y轴) | 618_JSD(Y轴) | 1 | (五电极)R20260110-2（252763） | 2026-01-14 | 1 | 不合格 | 焊盘异物未清理，确认客户退回
CG2310 | 102029048 | 618加速度计电路-618_JSD(Y轴) | 618_JSD(Y轴) | 1 | (五电极)R20260110-2（252782） | 2026-01-14 |  | 合格
CG2310 | 102029048 | 618加速度计电路-618_JSD(Y轴) | 618_JSD(Y轴) | 1 | (五电极)R20260110-2（253032） | 2026-01-14 | 1 | 不合格 | 焊盘异物未清理，确认客户退回
CG2310 | 102029048 | 618加速度计电路-618_JSD(Y轴) | 618_JSD(Y轴) | 1 | (五电极)R20260110-2（253045） | 2026-01-14 |  | 合格
CG2310 | 102029048 | 618加速度计电路-618_JSD(Y轴) | 618_JSD(Y轴) | 1 | (五电极)R20260110-2（253057） | 2026-01-14 |  | 合格
CG2310 | 102029048 | 618加速度计电路-618_JSD(Y轴) | 618_JSD(Y轴) | 1 | (五电极)R20260110-2（253034） | 2026-01-14 |  | 合格
CG2310 | 102029048 | 618加速度计电路-618_JSD(Y轴) | 618_JSD(Y轴) | 1 | (五电极)R20260110-2（253035） | 2026-01-14 |  | 合格
CG2310 | 102029048 | 618加速度计电路-618_JSD(Y轴) | 618_JSD(Y轴) | 1 | (五电极)R20260110-2（253036） | 2026-01-14 |  | 合格
CG2310 | 102029048 | 618加速度计电路-618_JSD(Y轴) | 618_JSD(Y轴) | 1 | (五电极)R20260110-2（253037） | 2026-01-14 | 1 | 不合格 | 焊盘异物未清理，确认客户退回
CG2310 | 102029048 | 618加速度计电路-618_JSD(Y轴) | 618_JSD(Y轴) | 1 | (五电极)R20260110-2（253039） | 2026-01-14 |  | 合格
CG2310 | 102029048 | 618加速度计电路-618_JSD(Y轴) | 618_JSD(Y轴) | 1 | (五电极)R20260110-2（253040） | 2026-01-14 |  | 合格
CG2310 | 102029048 | 618加速度计电路-618_JSD(Y轴) | 618_JSD(Y轴) | 1 | (五电极)R20260110-2（253618） | 2026-01-14 | 1 | 不合格 | 焊盘异物未清理，确认客户退回
CG2310 | 102029048 | 618加速度计电路-618_JSD(Y轴) | 618_JSD(Y轴) | 1 | (五电极)R20260110-2（253619） | 2026-01-14 | 1 | 不合格 | 焊盘异物未清理，确认客户退回
CG2310 | 102029048 | 618加速度计电路-618_JSD(Y轴) | 618_JSD(Y轴) | 1 | (五电极)R20260110-2（253620） | 2026-01-14 |  | 合格
CG2310 | 102029048 | 618加速度计电路-618_JSD(Y轴) | 618_JSD(Y轴) | 1 | (五电极)R20260110-2（253621） | 2026-01-14 |  | 合格
CG2310 | 102029048 | 618加速度计电路-618_JSD(Y轴) | 618_JSD(Y轴) | 1 | (五电极)R20260110-2（253622） | 2026-01-14 |  | 合格
CG2310 | 102029048 | 618加速度计电路-618_JSD(Y轴) | 618_JSD(Y轴) | 1 | (五电极)R20260110-2（253623） | 2026-01-14 | 1 | 不合格 | 焊盘异物未清理，确认客户退回
CG2310 | 102029048 | 618加速度计电路-618_JSD(Y轴) | 618_JSD(Y轴) | 1 | (五电极)R20260110-2（253624） | 2026-01-14 |  | 合格
CG2310 | 102029048 | 618加速度计电路-618_JSD(Y轴) | 618_JSD(Y轴) | 1 | (五电极)R20260110-2（253671） | 2026-01-14 | 1 | 不合格 | 焊盘异物未清理，确认客户退回
CG2310 | 102029048 | 618加速度计电路-618_JSD(Y轴) | 618_JSD(Y轴) | 1 | (五电极)R20260110-2（253674） | 2026-01-14 |  | 合格
CG2310 | 102029048 | 618加速度计电路-618_JSD(Y轴) | 618_JSD(Y轴) | 1 | (五电极)R20260110-2（253675） | 2026-01-14 | 1 | 不合格 | 焊盘异物未清理，确认客户退回
CG2310 | 102029048 | 618加速度计电路-618_JSD(Y轴) | 618_JSD(Y轴) | 1 | (五电极)R20260110-2（253676） | 2026-01-14 |  | 合格
CG2310 | 102029048 | 618加速度计电路-618_JSD(Y轴) | 618_JSD(Y轴) | 1 | (五电极)R20260110-2（253677） | 2026-01-14 |  | 合格
CG2310 | 102029048 | 618加速度计电路-618_JSD(Y轴) | 618_JSD(Y轴) | 1 | (五电极)R20260110-2（252873） | 2026-01-14 |  | 合格
CG2310 | 102029048 | 618加速度计电路-618_JSD(Y轴) | 618_JSD(Y轴) | 1 | (五电极)R20260110-2（252875） | 2026-01-14 |  | 合格
CG2310 | 102029048 | 618加速度计电路-618_JSD(Y轴) | 618_JSD(Y轴) | 1 | (五电极)R20260110-2（252893） | 2026-01-14 |  | 合格
CG2310 | 102029048 | 618加速度计电路-618_JSD(Y轴) | 618_JSD(Y轴) | 1 | (五电极)R20260110-2（252894） | 2026-01-14 |  | 合格
CG2310 | 102029048 | 618加速度计电路-618_JSD(Y轴) | 618_JSD(Y轴) | 1 | (五电极)R20260110-2（252934） | 2026-01-14 |  | 合格
CG2310 | 102029048 | 618加速度计电路-618_JSD(Y轴) | 618_JSD(Y轴) | 1 | (五电极)R20260110-2（252947） | 2026-01-14 |  | 合格
CG2310 | 102029048 | 618加速度计电路-618_JSD(Y轴) | 618_JSD(Y轴) | 1 | (五电极)R20260110-2（252955） | 2026-01-14 |  | 合格
CG2310 | 102029048 | 618加速度计电路-618_JSD(Y轴) | 618_JSD(Y轴) | 1 | (五电极)R20260110-2（252962） | 2026-01-14 |  | 合格
CG2310 | 102029048 | 618加速度计电路-618_JSD(Y轴) | 618_JSD(Y轴) | 1 | (五电极)R20260110-2（252974） | 2026-01-14 |  | 合格
CG2310 | 102029048 | 618加速度计电路-618_JSD(Y轴) | 618_JSD(Y轴) | 1 | (五电极)R20260110-2（252979） | 2026-01-14 |  | 合格
CG2310 | 102029048 | 618加速度计电路-618_JSD(Y轴) | 618_JSD(Y轴) | 1 | (五电极)R20260110-2（252989） | 2026-01-14 |  | 合格
CG2310 | 102029048 | 618加速度计电路-618_JSD(Y轴) | 618_JSD(Y轴) | 1 | (五电极)R20260110-2（253003） | 2026-01-14 |  | 合格
CG2310 | 102029048 | 618加速度计电路-618_JSD(Y轴) | 618_JSD(Y轴) | 1 | (五电极)R20260110-2（253155） | 2026-01-14 |  | 合格
CG2310 | 102029048 | 618加速度计电路-618_JSD(Y轴) | 618_JSD(Y轴) | 1 | (五电极)R20260110-2（253158） | 2026-01-14 |  | 合格
CG2310 | 102029048 | 618加速度计电路-618_JSD(Y轴) | 618_JSD(Y轴) | 1 | (五电极)R20260110-2（253604） | 2026-01-14 |  | 合格
CG2310 | 102029048 | 618加速度计电路-618_JSD(Y轴) | 618_JSD(Y轴) | 1 | (五电极)R20260110-2（253611） | 2026-01-14 |  | 合格
CG2310 | 102029048 | 618加速度计电路-618_JSD(Y轴) | 618_JSD(Y轴) | 1 | (五电极)R20260110-2（253658） | 2026-01-14 |  | 合格
CG2310 | 102029048 | 618加速度计电路-618_JSD(Y轴) | 618_JSD(Y轴) | 1 | (五电极)R20260110-2（253663） | 2026-01-14 |  | 合格
CG2310 | 102029048 | 618加速度计电路-618_JSD(Y轴) | 618_JSD(Y轴) | 1 | (五电极)R20260110-2（253666） | 2026-01-14 |  | 合格
CG2310 | 102041236 | 618客供Y轴陀螺(1611闭环) | 1611闭环 | 1 | （5608A1闭环陀螺）R20260112-1(253101) | 2026-01-12 |  | 合格
CG2310 | 102041236 | 618客供Y轴陀螺(1611闭环) | 1611闭环 | 1 | （5608A1闭环陀螺）R20260112-1(253102) | 2026-01-12 |  | 合格
CG2310 | 102041236 | 618客供Y轴陀螺(1611闭环) | 1611闭环 | 1 | （5608A1闭环陀螺）R20260112-1(253103) | 2026-01-12 |  | 合格
CG2310 | 102041236 | 618客供Y轴陀螺(1611闭环) | 1611闭环 | 1 | （5608A1闭环陀螺）R20260112-1(253104) | 2026-01-12 |  | 合格
CG2310 | 102041236 | 618客供Y轴陀螺(1611闭环) | 1611闭环 | 1 | （5608A1闭环陀螺）R20260112-1(253107) | 2026-01-12 |  | 合格
CG2310 | 102041236 | 618客供Y轴陀螺(1611闭环) | 1611闭环 | 1 | （5608A1闭环陀螺）R20260112-1(253116) | 2026-01-12 |  | 合格
CG2310 | 102041236 | 618客供Y轴陀螺(1611闭环) | 1611闭环 | 1 | （5608A1闭环陀螺）R20260112-1(253118) | 2026-01-12 |  | 合格
CG2310 | 102041236 | 618客供Y轴陀螺(1611闭环) | 1611闭环 | 1 | （5608A1闭环陀螺）R20260112-1(253120) | 2026-01-12 |  | 合格
CG2310 | 102041236 | 618客供Y轴陀螺(1611闭环) | 1611闭环 | 1 | （5608A1闭环陀螺）R20260112-1(253121) | 2026-01-12 |  | 合格
CG2310 | 102041236 | 618客供Y轴陀螺(1611闭环) | 1611闭环 | 1 | （5608A1闭环陀螺）R20260112-1(253123) | 2026-01-12 |  | 合格
WX1411 | 105003172 | 底座 | 管壳CSOP-16F | 59 | R20260110-2(2601) | 2026-01-12 |  | 合格
WX1411 | 105003180 | 盖板CSOP-16F | 盖板CSOP-16F(M05050505) | 59 | R20260110-3(2601) | 2026-01-12 |  | 合格
ZC0663 | 102040814 | AD芯片 | AD7606BSTZ-RL | 20 | R20260110-1(2521) | 2026-01-10 |  | 合格
WX1313 | 104023196 | LH265014电路印制板_V1.0 | LH265014_V1.0 | 20 | RB20260107-16 | 2026-01-10 | 20 | 不合格 | 1）导带局部氧化变色、缺金，偏心（两端导带边距离基板边一端实测0.152㎜,另一侧实测0.386㎜）； 2）陶瓷碎裂、卷边（黑边）导致面不平； 3）技术要求电镀通孔：其中3只小孔被堵孔不通（有个别小孔通）。(确认孙玉达、郑士喻让步)
WX1313 | 104023196 | LH265014电路印制板_V1.0 | LH265014_V1.0 | 20 | RB20260107-16 | 2026-01-10 | 20 | 不合格 | 陶瓷片状裂纹1只、片状氧化变色2只。（退）
WX1703 | 104023293 | PCB板 | JLA221359-1底板_V1.0(杰赛丝印变更) | 104 | R20251229-14(exp:) | 2026-01-10 | 1 | 合格
WX1703 | 104023293 | PCB板 | JLA221359-1底板_V1.0(杰赛丝印变更) | 104 | R20251229-14(exp:) | 2026-01-10 | 1 | 不合格 | 1只印制板露铜(1拼8)
WX1703 | 104023290 | PCB板 | JLA231631底板_V1.0(杰赛丝印变更) | 104 | R20251229-13(exp:26.7.22) | 2026-01-10 |  | 合格
ZC0702 | 106025039 | 电连接器（双头-高温电缆线） | GM5-TLG-5 | 16 | R20260107-2(25-12) | 2026-01-10 |  | 合格
CG2208 | 102041296 | N沟道场效应晶体管 | G-CJAC70SN15 | 5 | R20260106-3(QW2474101R08645) | 2026-01-10 |  | 合格
CG2208 | 102041297 | 晶体管 | G-AD-MMBT2222A | 5 | R20260106-4(2511302464VW) | 2026-01-10 |  | 合格
CG2208 | 102041298 | 开关二极管 | G-BAV21W | 5 | R20260106-5(2508369295VW) | 2026-01-10 |  | 合格
CG2208 | 102041299 | 开关二极管 | G-1N4148WS | 5 | R20260106-6(2503322768VW) | 2026-01-10 |  | 合格
CG2208 | 102041300 | 肖特基二极管 | G-SS520 | 5 | R20260106-7(2501237479A) | 2026-01-10 |  | 合格
CG2208 | 102041301 | 稳压二极管 | G-MMSZ5245BS | 5 | R20260106-8(2404344396VW) | 2026-01-10 |  | 合格
CG2208 | 102041302 | 稳压二极管 | G-BZT52B10S | 5 | R20260106-9(2502314464VW) | 2026-01-10 |  | 合格
CG2208 | 102041308 | NPN三极管 | G-2SD669A | 5 | R20260106-10(2511128908V) | 2026-01-10 |  | 合格
CG2208 | 102041309 | 肖特基二极管 | G-BAS40-04 | 5 | R20260106-11(2503320033VW) | 2026-01-10 |  | 合格
CG2208 | 102041311 | ESD二极管 | G-ESDBW712C2（四川长晶） | 5 | R20260106-12(2502316400VW) | 2026-01-10 |  | 合格
CG2208 | 102041312 | ESD二极管 | G-ESDBL18VD3（四川长晶） | 5 | R20260106-13(25071Y21413V) | 2026-01-10 |  | 合格
CG2208 | 102041310 | ESD二极管 | G-ESDBND24VS2（四川长晶） | 5 | R20260106-14(2506350307VW) | 2026-01-10 |  | 合格
WX1719 | 104023267 | TFG-01电路组件-PCB板_V2.0 | TFG-01_V2.0 | 10 | R20251224-1(2512090063)（exp；26.12.22） | 2026-01-10 |  | 合格
ZC0160 | 102041335 | 隔离式DC/DC转换器 | TMR 12-1211WI | 3 | R20260108-18(1424) | 2026-01-10 |  | 合格
ZC0666 | 102019262 | 微机械陀螺-MGZ332HC | MGZ332HC | 1 | R20260108-15 | 2026-01-10 |  | 合格
CG2208 | 102041322 | 达林顿输出型光电耦合器 | HT127 | 2 | R20260108-3(2401) | 2026-01-10 |  | 合格
CG2097 | 107011560 | 有源晶振2.048M | SX3M2.048B10F20TNN | 100 | R20260108-2(24+) | 2026-01-10 |  | 合格
CG2097 | 102000775 | 模拟比较器-LM193DR | LM193DR | 10 | R20260108-1(25+) | 2026-01-10 |  | 合格
ZC0663 | 800012587 | 板上安装湿度传感器 | SHT85 | 20 | R20260108-10 | 2026-01-09 |  | 合格
ZC0663 | 800012587 | 板上安装湿度传感器 | SHT85 | 10 | R20260108-11(2450) | 2026-01-09 |  | 合格
ZC0663 | 102041012 | ADC芯片 | ADS1220IPWR | 100 | R20260107-11(2433) | 2026-01-09 |  | 合格
ZC0663 | 100001403 | 薄膜电阻47.0K-TNPW060347K0BEE | TNPW060347K0BEEN | 500 | R20260107-5(2536) | 2026-01-09 |  | 合格
ZC0663 | 102002094 | 运算放大器双通道-AD8599ARZ | AD8599ARZ | 20 | R20260106-20(2131) | 2026-01-09 |  | 合格
ZC0663 | 102005931 | 基准电压REF195ESZ-REEL | REF195ESZ-REEL | 100 | R20260106-19(2521) | 2026-01-09 |  | 合格
ZC0613 | 101010445 | 陶瓷电容2.2μF-(J)CT41G-0603-X7R-16V-2.2μF-M(N) | (J)CT41G-0603-X7R-16V-2.2μF-M(N) | 350 | R20260107-17(X025201323) | 2026-01-09 |  | 合格
ZC0613 | 101010742 | 陶瓷电容0.1μF-(J)CT41G-0402-X7R-10V-0.1μF-K(N) | (J)CT41G-0402-X7R-10V-0.1μF-K(N) | 400 | R20260107-18(X025700445) | 2026-01-09 |  | 合格
ZC0702 | 106025115 | 电连接器（双头-高温电缆线） | GM5-TLG-4 | 28 | R20260107-3(25-12) | 2026-01-09 |  | 合格
ZC0702 | 106025039 | 电连接器（双头-高温电缆线） | GM5-TLG-5 | 5 | R20260108-36(25-12) | 2026-01-09 |  | 合格
ZC060166 | 102014735 | 数字隔离器JM3720HS | JM3720HS | 860 | R20260108-8(SAE32507M) | 2026-01-09 |  | 合格
ZC0613 | 101016459 | 陶瓷电容 | (SAST-G)CT41G-1210-X7R-50V-475K | 320 | R20260107-25(X025302793) | 2026-01-09 |  | 合格
ZC0613 | 101016460 | 陶瓷电容 | (SAST-G)CT41G-0805-X7R-50V-104K | 520 | R20260107-26(X025B01336) | 2026-01-09 |  | 合格
ZC0613 | 101016476 | 陶瓷电容 | (SAST-G)CC41-0805-CG-50V-103J | 450 | R20260107-27(X025C00541) | 2026-01-09 |  | 合格
ZC0613 | 101016480 | 陶瓷电容 | (SAST-G)CT41G-0805-X7R-100V-104K | 160 | R20260107-28(X025B01332) | 2026-01-09 |  | 合格
ZC0613 | 101016484 | 陶瓷电容 | (SAST-G)CT41G-0805-X7R-100V-103K | 900 | R20260107-29(X025201605) | 2026-01-09 |  | 合格
ZC0613 | 101016759 | 陶瓷电容 | (SAST-G)CC41-0805-CG-50V-0.022uF-J(N) | 1000 | R20260107-30(X025C00542) | 2026-01-09 |  | 合格
WX1401 | 105005103 | 底座 | MBCY030-P6b | 72 | R20251229-24(X-2512051) | 2026-01-09 |  | 合格
WX1723 | 804002830 | JLA16A032H028垫片-10-0.6-2.54 | QZT2-050-0-03 | 500 | W20251229-6 | 2026-01-19 |  | 合格
WX1723 | 804002848 | JLA16A032H028垫片-8-0.6-2.54 | QZT2-050-0-04 | 1000 | W20251229-5 | 2026-01-17 |  | 合格
WX2002 | 992008341 | CYD00008W晶元外协加工费 | CYD00008W | 55000 | R20251226-1(CQ691A.1-5#) | 2026-01-19 |  | 合格 | 抽检300+，合格
WX2002 | 992008341 | CYD00008W晶元外协加工费 | CYD00008W | 6000 | R20251226-1(CQ691A.1-5#) | 2026-01-19 |  | 合格 | 抽检300+，合格
ZC0201 | 103003166 | 三端稳压器HRW79M05 | HRW79M05 | 300 | R20251229-12(5527097) | 2026-01-09 |  | 合格
WX1725 | 104023271 | 氮化铝陶瓷基板11 | MDFP9529-W18 | 110 | R20251226-5 | 2026-01-09 |  | 合格
WX1725 | 104023272 | 氮化铝陶瓷基板12 | MDFP9529-W18 | 55 | R20251226-6 | 2026-01-09 |  | 合格 | 确认孙玉达可以正常入
WX1510 | 107006033 | JCZ6-9-1噪声传感器(杭州新声) | JCZ6-9-1噪声传感器(杭州新声) | 6 | R20251219-1（返修） | 2026-01-09 | 4 | 合格
WX1510 | 107006033 | JCZ6-9-1噪声传感器(杭州新声) | JCZ6-9-1噪声传感器(杭州新声) | 6 | R20251219-1（返修） | 2026-01-09 | 4 | 不合格 | 膜片上有多余物3件，外壳上松散毛刺1件
WX1510 | 107006033 | JCZ6-9-1噪声传感器(杭州新声) | JCZ6-9-1噪声传感器(杭州新声) | 2 | R20251219-1（返修） | 2026-01-09 |  | 合格
ZC0663 | 106009889 | 航空插头连接器 | D38999/26WB35PN | 13 | R20260107-12(25-21) | 2026-01-09 |  | 合格
ZC0609 | 100029008 | 厚膜电阻100Ω-(J)RM3225-K-B-100R-F | (J)RM3225-K-B-100R-F | 350 | R20260108-34(NK-250700587) | 2026-01-09 |  | 合格
ZC0663 | 102040011 | NOR闪存芯片 | IS25LP128-JBLE | 100 | R20260108-12(2536) | 2026-01-09 |  | 合格
ZC0663 | 101016644 | 陶瓷电容 | CGA6P2C0G1H104J250AA | 67 | R20260108-13(2445) | 2026-01-09 |  | 合格
ZC0663 | 101016644 | 陶瓷电容 | CGA6P2C0G1H104J250AA | 33 | R20260108-14(2227) | 2026-01-09 |  | 合格
ZC0609 | 105005124 | M782K83S-2陶瓷外壳-底座V2 | JLH259672-5 | 23 | R20260107-24 | 2026-01-17 | 23 | 不合格 | 1）激光切割槽周边脏污23只；(用酒精棉能擦干净） 2）外引线焊盘处多余金，局部金层开口1只。(有脱落风险）
ZC0609 | 100032622 | 厚膜电阻0Ω-(J)RM1005-0.04W-000 | (J)RM1005-0.04W-000 | 100 | R20260107-22(NF-250712613) | 2026-01-09 |  | 合格
ZC0609 | 100035468 | 厚膜电阻1.18K-(GJB)RMK2012-K-B-1181-F | (GJB)RMK2012-K-B-1181-F | 100 | R20260107-21(BRK-250703999) | 2026-01-09 |  | 合格
ZC0609 | 100029636 | 厚膜电阻49.9Ω-(J)RM3225-K-B-49R9-F | (J)RM3225-K-B-49R9-F | 100 | R20260107-20(NK-250700588) | 2026-01-09 |  | 合格
VEN00270 | 800010753 | 无线温湿度测试电脑AT-1401-0858A53 | AT-1401-0858A53 | 1 | R20260104 | 2026-01-09 |  | 合格 | 已确认王晓伟只检验外观
WX1409 | 105001754 | 底座 | UP2920-20-4.57（镀镍） | 23 | R20260108-16(D2552) | 2026-01-22 |  | 合格
WX1409 | 105001754 | 底座 | UP2920-20-4.57（镀镍） | 177 | R20260108-16(D2552) | 2026-01-22 |  | 合格
WX1409 | 105001762 | 盖板UP2920-20-4.57 | UP2920-20-4.57盖板 | 74 | R20260108-17(D2552) | 2026-01-22 |  | 合格
WX1409 | 105001762 | 盖板UP2920-20-4.57 | UP2920-20-4.57盖板 | 10 | R20260108-17(D2552) | 2026-01-22 |  | 合格
WX1409 | 105001762 | 盖板UP2920-20-4.57 | UP2920-20-4.57盖板 | 53 | R20260108-17(D2552) | 2026-01-22 |  | 合格
WX1409 | 105001762 | 盖板UP2920-20-4.57 | UP2920-20-4.57盖板 | 13 | R20260108-17(D2552) | 2026-01-22 |  | 合格
ZC0160 | 102028693 | 运算放大器AD8021ARM | AD8021ARM | 20 | R20260108-19(2232) | 2026-01-09 |  | 合格
ZC0160 | 102040296 | 开关控制器 | UCC28C54QDRQ1 | 10 | R20260108-20(2341) | 2026-01-09 |  | 合格
ZC0160 | 102041342 | 肖特基二极管 | V20202C-M3-4W | 10 | R20260108-22(2328) | 2026-01-09 |  | 合格
ZC0160 | 100051688 | 金属膜电阻 | CPF256K000FKE14 | 10 | R20260108-23(2511) | 2026-01-09 |  | 合格
ZC0160 | 100051689 | 金属膜电阻 | CPF2150K00FKE14 | 10 | R20260108-24(2529) | 2026-01-09 |  | 合格
ZC0160 | 100051690 | 金属膜电阻 | CPF110K000FKE14 | 20 | R20260108-25(2510) | 2026-01-09 |  | 合格
ZC0160 | 100051691 | 金属膜电阻 | CPF110R000FKE14 | 10 | R20260108-26(2515) | 2026-01-09 |  | 合格
ZC0160 | 100051692 | 金属膜电阻 | CPF118K000BHEE6 | 3 | R20260108-27(2221) | 2026-01-09 |  | 合格
ZC0160 | 100051693 | 金属膜电阻 | CPF11R0000FKE14 | 3 | R20260108-28(2335) | 2026-01-09 |  | 合格
ZC0160 | 100051694 | 金属膜电阻 | CPF22K0000FKE14 | 3 | R20260108-29(2520) | 2026-01-09 |  | 合格
ZC0160 | 100051695 | 金属膜电阻 | CPF11K0000FKE14 | 6 | R20260108-30(2431) | 2026-01-09 |  | 合格
ZC0160 | 100051696 | 金属膜电阻 | CPF247K500FKEE6 | 3 | R20260108-31(2511) | 2026-01-09 |  | 合格
ZC0160 | 100051697 | 金属膜电阻 | CPF28K2000JKE14 | 3 | R20260108-32(2519) | 2026-01-09 |  | 合格
ZC0160 | 100051698 | 金属膜电阻 | CPF14K7500FKE14 | 3 | R20260108-33(2527) | 2026-01-09 |  | 合格
ZC0602 | 102027224 | 双向TVS管SMAJ10CA | SMAJ10CA | 1700 | R20260107-23(J26010349) | 2026-01-09 |  | 合格
WX1725 | 104022987 | ZA175H-D-30-A电路组件-PCB板 | ZA175H-D-30-A_V1.0 | 4 | R20251229-10 | 2026-01-09 | 4 | 不合格 | 板子正反面外边缘积瘤毛刺高出平面4只 注意：板厚接近上公差2.11+0.2，实测2.309，占比50 ％，后续超差将退货处理，请知悉。王红枚确认退货4只。
WX1725 | 104022987 | ZA175H-D-30-A电路组件-PCB板 | ZA175H-D-30-A_V1.0 | 60 | R20251229-10（exp：26.11.27） | 2026-01-09 | 35 | 合格
WX1725 | 104022987 | ZA175H-D-30-A电路组件-PCB板 | ZA175H-D-30-A_V1.0 | 60 | R20251229-10（exp：26.11.27） | 2026-01-09 | 35 | 不合格 | 板子正反面外边缘积瘤毛刺高出平面25+21=46 注意：板厚接近上公差2.11+0.2，实测2.309，占比50 ％，后续超差将退货处理，请知悉。王红枚确认退货35只。
WX1664 | 806000501 | 外罩-JCY80A | JCY80A 0-05 | 92 | W20260108-5 | 2026-01-12 | 92 | 不合格 | 外观面氧化不均匀，色差明显。
WX1664 | 991001306 | JCY80R接头加工费 | QZT1-138-11-01FY | 14 | W20260108-3 | 2026-01-17 | 14 | 不合格 | 螺柱安装孔内首牙有松散毛刺1件，1.5通孔内有卷边毛刺未清理4件，锥面凹坑划伤8件，支撑套安装后顶起1件，六方处结构不符
WX1664 | 991002177 | 8CY1-1接头加工费 | QZT1-0110-11-01 | 8 | W20260108-1 | 2026-01-13 | 8 | 不合格 | 2±0.05实测1.921，1.5±0.05实测1.567，3±0.05实测3.065，16.2±0.1实测16.323-16.38，4+0.1实测4.138-4.142，3.2±0.05实测3.306-3.346（尺寸超差确认胡新超不影响使用，让步放行）
WX1664 | 991002177 | 8CY1-1接头加工费 | QZT1-0110-11-01 | 8 | W20260108-1 | 2026-01-13 | 8 | 不合格 | 锥面孔口位置磕碰变形凸起1件，锥面局部位置刀纹不一致1件，螺牙损伤4件
WX1664 | 991002178 | 8CY1-1接头二加工费 | QZT1-0110-11-01 | 4 | W20260108-2 | 2026-01-13 | 4 | 不合格 | 16.2±0.1实测16.336，3±0.05实测3.072，4+0.1实测4.123-4.145，1±0.05实测1.07（确认胡新超不影响使用，让步接收）
WX1664 | 991002178 | 8CY1-1接头二加工费 | QZT1-0110-11-01 | 4 | W20260108-2 | 2026-01-13 | 4 | 不合格 | 孔口毛刺未清理干净1件，锥面划伤局部位置刀纹不一致
ZC0702 | 106000664 | 电连接器Y8C-4ZJL | Y8C-4ZJL | 10 | R20251229-26(25-11B) | 2026-01-09 |  | 合格
ZC0725 | 106009269 | 连接器-(J)BTB212750-34S(华达) | (J)BTB212750-34S(华达) | 35 | R20260104-17(25-06) | 2026-01-09 | 1 | 合格
ZC0725 | 106009269 | 连接器-(J)BTB212750-34S(华达) | (J)BTB212750-34S(华达) | 35 | R20260104-17(25-06) | 2026-01-09 | 1 | 不合格 | 1只连接器底部破损
WX1664 | 806015065 | 接头JCY80J-XTC | JCY80J-XTC-QZT1-0282-11-01 | 24 | W20251203-1 | 2026-01-08 | 24 | 不合格 | 膜片装配不到位，自修后合格。螺牙利边卷起毛刺24件，个别铁屑（已确认胡新超让步）
WX1664 | 806015065 | 接头JCY80J-XTC | JCY80J-XTC-QZT1-0282-11-01 | 18 | W20260108-1 | 2026-01-08 | 18 | 不合格 | 配膜片处小柱与图纸不符，装配膜片OK，螺纹下锥面有台阶（确认胡新超可让步接收）
CG2097 | 107011568 | 有源晶振 | SX7M25.000A10F20TNN | 10 | R20260106-15(24+) | 2026-01-08 |  | 合格
CG2097 | 102041344 | 降压芯片 | TPS54331DR | 5 | R20260106-16(25+) | 2026-01-08 |  | 合格
CG2097 | 102041343 | 升压芯片 | TPS61088RHLR | 5 | R20260106-17 | 2026-01-08 |  | 合格
WX1703 | 104023065 | PCB板 | V7T28EWK(JLA231665-5底板) | 16 | R20251230-2（exp：26.7.7） | 2026-01-08 |  | 合格
WX1664 | 804005244 | MB664-10压套 | MB664-10_QZT1-0219-0-06 | 5 | W20260107-7 | 2026-01-19 | 5 | 不合格 | 直径15.95 -0.05 实测16 -16.01 （确认李义翔判退）
WX1664 | 806014918 | JCDZ1螺栓上座 | JCDZ1-2-X_QZT1-0027-2-02 | 189 | W20260107-5 | 2026-01-13 | 189 | 不合格 | 螺牙松散毛刺，断牙
WX1664 | 806014917 | JCDZ1螺栓下座 | JCDZ1-2-X_QZT1-0027-2-01 | 131 | W20260107-6 | 2026-01-13 | 131 | 不合格 | 螺牙松散毛刺，断牙
WX1664 | 991002177 | 8CY1-1接头加工费 | QZT1-0110-11-01 | 7 | W20260107-2 | 2026-01-13 | 7 | 不合格 | 3.2±0.05实测3.298-3.305（确认胡新超让步接收）
WX1664 | 991002177 | 8CY1-1接头加工费 | QZT1-0110-11-01 | 7 | W20260107-2 | 2026-01-13 | 7 | 不合格 | 利边磕碰变形1件，螺牙损伤2件，锥度不良1件
WX1664 | 991002178 | 8CY1-1接头二加工费 | QZT1-0110-11-01 | 12 | W20260107-3 | 2026-01-13 | 12 | 不合格 | 3.2±0.05实测3.31（确认胡新超让步接收）
WX1664 | 991002178 | 8CY1-1接头二加工费 | QZT1-0110-11-01 | 12 | W20260107-3 | 2026-01-13 | 12 | 不合格 | 利边磕碰变形1件。锥面划伤局部刀纹不一致3件，螺牙损伤3件。
WX1664 | 991001306 | JCY80R接头加工费 | QZT1-138-11-01FY | 43 | W20260107-1 | 2026-01-13 | 43 | 不合格 | 螺柱安装孔松散毛刺，装配外罩处利边过切（确认胡新超、逄金洁让步）12.5±0.1实测11.87-11.88，2.2±0.05实测2.07-2.13（确认胡新超让步）
WX1664 | 991001306 | JCY80R接头加工费 | QZT1-138-11-01FY | 43 | W20260107-1 | 2026-01-13 | 43 | 不合格 | 孔口毛刺未清理干净6件，螺牙毛刺未清理10件，螺牙损伤3件
WX1703 | 104015979 | 印制板-AX3M3UUD(JLA211351-D)软硬结合板 | AX3M3UUD(JLA211351-D)软硬结合板 | 1 | R20250104-26（exp：26.12.21） | 2026-01-07 |  | 合格
ZC0725 | 106009269 | 连接器-(J)BTB212750-34S(华达) | (J)BTB212750-34S(华达) | 100 | R20260104-21(25-06) | 2026-01-08 | 45 | 合格
ZC0725 | 106009269 | 连接器-(J)BTB212750-34S(华达) | (J)BTB212750-34S(华达) | 100 | R20260104-21(25-06) | 2026-01-08 | 45 | 不合格 | 43只插针孔内脏污严重,1只无实物,1只插针磕碰缺金
ZC0725 | 106009285 | 连接器-(J)MDC1-15PNL21-K(华达) | (J)MDC1-15PNL21-K(华达) | 120 | R20260104-23(25-04) | 2026-01-08 |  | 合格
ZC0702 | 106000623 | 电连接器J14T-9ZJB | J14T-9ZJB | 1 | R20260104-71 | 2026-01-07 |  | 合格
CG2097 | 101016774 | 陶瓷电容 | C4532X7R2A105K230KA | 100 | R20260104-69(24+) | 2026-01-07 |  | 合格
ZC0160 | 100051555 | 薄膜电阻 | TNPW06033K09BEE | 100 | R20250104-62（2347） | 2026-01-07 |  | 合格
ZC0160 | 101000016 | 钽电容47μF-THJC476K016R | THJC476K016R | 200 | R20250104-60（2452） | 2026-01-07 |  | 合格
ZC0160 | 106009897 | 尾夹连接器 | M85049/38-11W | 16 | R20250104-61（2540） | 2026-01-07 |  | 合格
CG2178 | 107008302 | 高温晶体振荡器 | 1932006(FMI) | 50 | R20260104-64 | 2026-01-07 |  | 合格
CG2178 | 107002594 | 高温晶体振荡器 | FMI-1930046-16MHz | 20 | R20260104-65 | 2026-01-07 |  | 合格
CG2178 | 107008302 | 高温晶体振荡器 | 1932006(FMI) | 38 | R20260104-66 | 2026-01-07 |  | 合格
ZC0663 | 102006426 | 成品电路THS4521IDGKR | THS4521IDGKR | 10 | R20260104-7(2427) | 2026-01-07 |  | 合格
ZC0663 | 107011407 | 电感-BCL322520RT-220M-D | BCL322520RT-220M-D | 50 | R20260104-8(2441) | 2026-01-07 |  | 合格
ZC0663 | 107011380 | 共模电感 | ACT45B2202PTL | 20 | R20260104-9(2525) | 2026-01-07 |  | 合格
ZC0663 | 102040861 | 运算放大器 | AD8056ARZ | 10 | R20260104-10(2531) | 2026-01-07 |  | 合格
CG2227 | 107011027 | 一次性锂电池 | LSH14 | 5 | R20250104-63 | 2026-01-07 |  | 合格
ZC0725 | 106009251 | 连接器-(J)BTB212750-42S(华达) | (J)BTB212750-42S(华达) | 240 | R20260104-20(25-08) | 2026-01-07 | 36 | 合格
ZC0725 | 106009251 | 连接器-(J)BTB212750-42S(华达) | (J)BTB212750-42S(华达) | 240 | R20260104-20(25-08) | 2026-01-07 | 36 | 不合格 | 36只插针孔内脏污严重
WX1703 | 104015979 | 印制板-AX3M3UUD(JLA211351-D)软硬结合板 | AX3M3UUD(JLA211351-D)软硬结合板 | 208 | R20250104-26（exp：26.12.21） | 2026-01-07 |  | 合格
ZC0725 | 106009269 | 连接器-(J)BTB212750-34S(华达) | (J)BTB212750-34S(华达) | 9 | R20260104-17(25-05) | 2026-01-09 |  | 合格
ZC0725 | 106009269 | 连接器-(J)BTB212750-34S(华达) | (J)BTB212750-34S(华达) | 44 | R20260104-25(25-06) | 2026-01-09 |  | 合格
ZC0725 | 106009244 | 连接器-(J)BTB212725-34P(华达) | (J)BTB212725-34P(华达) | 10 | R20260104-19(25-08) | 2026-01-07 |  | 合格
ZC0725 | 106009277 | 连接器-(J)MDC1-15SW1(华达) | (J)MDC1-15SW1(华达) | 76 | R20260104-22(25-04) | 2026-01-07 |  | 合格
ZC0725 | 106009285 | 连接器-(J)MDC1-15PNL21-K(华达) | (J)MDC1-15PNL21-K(华达) | 65 | R20260104-23(25-04) | 2026-01-07 |  | 合格
CG2208 | 103010146 | IF转换主控裸芯片 | CY8032 | 40 | （筛）R20260107-1(a670082.1) | 2026-01-07 |  | 合格
ZC0712 | 106010549 | 连接器J63A-212-051-161-JC-30CM(宏控) | J63A-212-051-161-JC-30CM(宏控) | 25 | R20260107-10 | 2026-01-07 |  | 合格
ZC0712 | 106006570 | 连接器J30J-37ZKW(宏控) | J30J-37ZKW(宏控) | 10 | R20260107-9 | 2026-01-07 |  | 合格
ZC0702 | 106005069 | 电连接器J14H-9T1K | J14H-9T1K,693厂 | 176 | R20260104-16(25-12) | 2026-01-07 |  | 合格
ZC0706 | 106025109 | 连接器 | (D)J30JZLN51ZKWA000 | 2 | R20260104-32（122529939） | 2026-01-07 |  | 合格
ZC0702 | 106025832 | 识别导套 | C1-1469492-1 | 6 | R20260104-13(25-09) | 2026-01-07 |  | 合格
ZC0702 | 106025113 | 电连接器（双头-高温电缆线） | GM5-TLG-0.5 | 10 | R20260104-12(25-12) | 2026-01-07 |  | 合格
ZC0702 | 106010804 | 电连接器(SAST-G)Y8C-7ZJB | (SAST-G)Y8C-7ZJB | 10 | R20260104-14(25-11) | 2026-01-07 |  | 合格
ZC0702 | 106010812 | 电连接器(SAST-G)Y8C-7TK | (SAST-G)Y8C-7TK | 22 | R20260104-15(25-9) | 2026-01-07 |  | 合格
CG2208 | 103010198 | 肖特基二极管 | HQS100MT120S | 20 | （筛）R20250104-59（2512101） | 2026-01-07 |  | 合格
ZC0725 | 106009236 | 连接器-(J)BTB212725-42P(华达) | (J)BTB212725-42P(华达) | 53 | R20260104-18(25-08) | 2026-01-07 | 16 | 合格
ZC0725 | 106009236 | 连接器-(J)BTB212725-42P(华达) | (J)BTB212725-42P(华达) | 53 | R20260104-18(25-08) | 2026-01-07 | 16 | 不合格 | 2只碎边，1只缺角，2只插针根 部有凹坑，6只表面有压痕，5只插针磕碰缺金
ZC0725 | 106009277 | 连接器-(J)MDC1-15SW1(华达) | (J)MDC1-15SW1(华达) | 25 | R20260104-22(25-04) | 2026-01-07 |  | 合格
ZC0725 | 106009277 | 连接器-(J)MDC1-15SW1(华达) | (J)MDC1-15SW1(华达) | 13 | R20260104-22(25-04) | 2026-01-07 |  | 合格
ZC0725 | 106009236 | 连接器-(J)BTB212725-42P(华达) | (J)BTB212725-42P(华达) | 135 | R20260104-18(25-08) | 2026-01-07 |  | 合格
ZC0725 | 106009244 | 连接器-(J)BTB212725-34P(华达) | (J)BTB212725-34P(华达) | 79 | R20260104-19(25-08) | 2026-01-07 | 8 | 合格
ZC0725 | 106009244 | 连接器-(J)BTB212725-34P(华达) | (J)BTB212725-34P(华达) | 79 | R20260104-19(25-08) | 2026-01-07 | 8 | 不合格 | 1只碎边,2只插针磕碰缺金,5 只插针底部状态与其他不一致，缺金
ZC0609 | 105005131 | 盖板 | CMCP16-10a(垫高柱1mm)_718 | 24 | R20260105-1 | 2026-01-07 | 2 | 合格
ZC0609 | 105005131 | 盖板 | CMCP16-10a(垫高柱1mm)_718 | 24 | R20260105-1 | 2026-01-07 | 2 | 不合格 | 外观面局部发亮不一致1只，划伤1只。（退2只）
ZC0609 | 105005132 | 底座 | CMCP16-10a(垫高柱1mm)_718 | 24 | R20250104-58 | 2026-01-06 | 20 | 合格
ZC0609 | 105005132 | 底座 | CMCP16-10a(垫高柱1mm)_718 | 24 | R20250104-58 | 2026-01-06 | 20 | 不合格 | 1）内腔壁同一相对位置勾伤缺金氧化变色、封装面、外引线、外金导带、外围框壁局部氧化变色20只，其中陶瓷缺口至焊盘1只，陶瓷面多金2只； 2）内腔激光切割槽处脏污20只（用酒精棉能擦干净）。
WX1404 | 105003826 | 底座 | CSOP08U型 | 225 | R20251223-2(2550) | 2026-01-06 |  | 合格
WX1703 | 104008594 | 印制板-GE6T9CPV2(JLA16A032H028) | JLA16A032H028-GE6T9CPV2 | 173 | R20251219-5 | 2026-01-06 | 173 | 不合格 | 型号：JLA16A032 H028-GE619CPV2 批号：R20251219-5 数量：173 问题点见图片,确认崔久鹏丁长春退货173只
WX1313 | 104023006 | 基片 | LH250004_2_V1.0 | 15 | RB20251229-11 | 2026-01-19 | 15 | 不合格 | 过孔未塞铜（透光）、陶瓷裂纹21件。（急用，确认汪康胜、孙玉达让步）
WX1719 | 104016506 | 印制板-MS581B采集板581BACQ-2211 | MS581B | 30 | R20251230-1(EXP:26.12.26) | 2026-01-06 |  | 合格
CG2110 | 107011552 | 铁氧体磁珠 | (G)MLCB2B2012-101B | 1500 | R20260106-22(S25050021-1J) | 2026-01-06 |  | 合格
CG2110 | 107004194 | 电感10uH-GSMRH3D18-100M | GSMRH3D18-100M | 610 | R20260106-23(R26019008J) | 2026-01-06 |  | 合格
CG2110 | 107011551 | 铁氧体磁珠 | (G)PB2012-121/3A | 500 | R20260106-24(P25040066J) | 2026-01-06 |  | 合格
CG2110 | 107011552 | 铁氧体磁珠 | (G)MLCB2B2012-101B | 900 | R20260106-22(S25050021-1J) | 2026-01-06 |  | 合格
CG2208 | 800013108 | MO175骨架组件-客供 | MO175 | 1 | R20260106（客供料） | 2026-01-06 |  | 合格
CG2208 | 800013109 | MO175上端头组件-客供 | MO175 | 1 | R20260106（客供料） | 2026-01-06 |  | 合格
CG2208 | 800013110 | Mini-Q高温石英加表-客供 | 979-0286-001 | 3 | R20260106（客供料） | 2026-01-06 |  | 合格
CG2208 | 806015140 | XY加表压板25-客供 | MO175 | 2 | R20260106（客供料） | 2026-01-06 |  | 合格
CG2208 | 806015141 | Z轴加表压环-客供 | MO175 | 1 | R20260106（客供料） | 2026-01-06 |  | 合格
CG2208 | 806015142 | 锁紧螺母-客供 | MO175 | 1 | R20260106（客供料） | 2026-01-06 |  | 合格
CG2208 | 804005341 | 通用扶正环-客供 | MO175 | 6 | R20260106（客供料） | 2026-01-06 |  | 合格
CG2208 | 804005342 | 扶正环上O圈-客供 | 026# | 3 | R20260106（客供料） | 2026-01-06 |  | 合格
CG2208 | 804005343 | 扶正环下O圈-客供 | 122# | 6 | R20260106（客供料） | 2026-01-06 |  | 合格
CG2208 | 106025773 | MDM-15SH003B-F222(客供料) | 经纬MO150-15SH003B | 1 | R20260106（客供料） | 2026-01-06 |  | 合格
CG2208 | 106025772 | MDM-21PH003F-F222(客供料) | 经纬MO150-21PH003F | 1 | R20260106（客供料） | 2026-01-06 |  | 合格
WX1629 | 806002267 | 盖板JYAW80A | JYAW80A 0-02 | 55 | W20260105-13 | 2026-01-15 |  | 合格
WX1629 | 806013124 | JYA8-142变换器军绿色盖板QZT1-077-0-04 | QZT1-077-0-04 | 17 | W20260105-11 | 2026-01-16 | 5 | 合格
WX1629 | 806013124 | JYA8-142变换器军绿色盖板QZT1-077-0-04 | QZT1-077-0-04 | 17 | W20260105-11 | 2026-01-16 | 5 | 不合格 | 外观漆面划伤
WX1629 | 806013124 | JYA8-142变换器军绿色盖板QZT1-077-0-04 | QZT1-077-0-04 | 20 | W20260105-11 | 2026-01-16 |  | 合格
WX1629 | 806013124 | JYA8-142变换器军绿色盖板QZT1-077-0-04 | QZT1-077-0-04 | 28 | W20260105-11 | 2026-01-16 |  | 合格
WX1629 | 806013116 | JYA8-142变换器军绿色外壳QZT1-077-0-03 | QZT1-077-0-03 | 51 | W20260105-10 | 2026-01-16 | 51 | 不合格 | 4.5±0.05实测4.419-4.437（确认郭士超让步）
WX1629 | 806013116 | JYA8-142变换器军绿色外壳QZT1-077-0-03 | QZT1-077-0-03 | 51 | W20260105-10 | 2026-01-16 | 51 | 不合格 | 外观面划伤漆面脱落
WX1629 | 806010690 | JCY90A保护罩QZT1-115-0-05 | QZT1-115-0-05 | 16 | W20260105-9 | 2026-01-15 |  | 合格
WX1629 | 806010690 | JCY90A保护罩QZT1-115-0-05 | QZT1-115-0-05 | 14 | W20260105-9 | 2026-01-15 |  | 合格
WX1629 | 806006375 | JCW2-42-5压紧帽QZT1-055-0-04 | JCW2-42-5-QZT1-055-0-04 | 16 | W20260105-8 | 2026-01-20 |  | 合格
WX1629 | 806001491 | 护罩JCW6-33-QZT1-013-0-04 | JCW6-33-QZT1-013-1-6 | 83 | W20260105-7 | 2026-01-20 |  | 合格
WX1629 | 806001491 | 护罩JCW6-33-QZT1-013-0-04 | JCW6-33-QZT1-013-1-6 | 2 | W20260105-7 | 2026-01-20 |  | 合格
WX1629 | 806010047 | JCZ3-40-5敏感座二QZT1-010-4-01 | QZT1-010-4-01 | 40 | W20250105-6 | 2026-01-19 | 40 | 不合格 | 止规不止
WX1664 | 991002177 | 8CY1-1接头加工费 | QZT1-0110-11-01 | 7 | W20250105-4 | 2026-01-07 | 7 | 不合格 | 28.8-0.03实测28.76，3.2±0.05实测3.257-3.269，3±0.05实测3.057-3.135，19.44±0.1实测19.313-19.314，锥面划痕但无凹凸感，确认胡新超不影响使用让步。
WX1664 | 991002177 | 8CY1-1接头加工费 | QZT1-0110-11-01 | 7 | W20250105-4 | 2026-01-07 | 7 | 不合格 | 1.5±0.05通孔实测1.787（判退）
WX1664 | 991002178 | 8CY1-1接头二加工费 | QZT1-0110-11-01 | 5 | W20250105-5 | 2026-01-07 | 5 | 不合格 | 28.8-0.03实测28.76，16.2±0.1实测16.329，3±0.05实测3.068-3.076，19.44±0.1实测19.304-19.32，锥面划痕耽误凹凸感，确认胡新超不影响使用让步接收
WX1664 | 991000829 | JCY80A-1接头二外协加工费 | QZT1-015-11-02FY | 25 | W20250105-3 | 2026-01-09 | 25 | 不合格 | 3±0.05实测3.264-3.309，1.2±0.05实测1.121-1.149，2.5±0.05实测2.554，3.3±0.05实测3.38，4.7±0.05实测4.63-4.64，3±0.05实测3.07，2±0.05实测2.07-2.09，11+0.02实测11.05-11.07（确认胡新超让步）
WX1664 | 991000829 | JCY80A-1接头二外协加工费 | QZT1-015-11-02FY | 25 | W20250105-3 | 2026-01-09 | 25 | 不合格 | 划伤15件，螺牙毛刺2件，锥面与R0.5有接刀台1件
WX1664 | 806014623 | ZTM-D-A磁通门盖板 | ZTM-D-A | 3 | W20250105-2 | 2026-01-07 | 3 | 不合格 | 110.9-0.1实测110.95-110.97，99.9-0.1实测99.94-99.957，18.9-0.1实测18.909-18.924，7.9-0.1实测7.904-7.925（装配合格，不影响使用，确认陈成斌让步）
WX1664 | 806000501 | 外罩-JCY80A | JCY80A 0-05 | 110 | W20260105-1 | 2026-01-12 | 110 | 不合格 | 外观面氧化不均匀，色差明显。
WX1629 | 806009262 | JCW4-46外套螺母8-QZT1-089-0-03 | QZT1-089-0-03 | 31 | W20251222-16 | 2026-01-06 | 1 | 合格
WX1629 | 806009262 | JCW4-46外套螺母8-QZT1-089-0-03 | QZT1-089-0-03 | 31 | W20251222-16 | 2026-01-06 | 1 | 不合格 | 螺牙面底部磕碰变形1件
WX2002 | 103007845 | 专用功能裸芯片CY300004KGD | CY300004KGD | 920 | R20251222-21(DSE038-24#) | 2026-01-05 |  | 合格
ZC0609 | 100051018 | 金属箔电阻 | (J)RM3216-0.15W-1KΩ-±0.1%-±5ppm/℃ | 4000 | R20260104-57（NCZ-250700061） | 2026-01-05 |  | 合格
ZC0609 | 100050449 | 厚膜电阻 | (GJB)RMK3216-K-B-96K5-F | 50 | R20260104-54（ARK-250701359） | 2026-01-05 |  | 合格
ZC0609 | 100050839 | 厚膜电阻 | (GJB)RMK3216-K-B-130K-F | 100 | R20260104-55（ARK-250701360） | 2026-01-05 |  | 合格
ZC0609 | 100029388 | 厚膜电阻11.5Ω-(J)RM2012-K-B-11R5-F | (J)RM2012-K-B-11R5-F | 100 | R20260104-53（ND-250706525） | 2026-01-05 |  | 合格
ZC0609 | 100013291 | 厚膜电阻200Ω-(GJB)RMK3216KB201F | (GJB)RMK3216KB201F | 320 | R20260104-48(ARK-250701355) | 2026-01-05 |  | 合格
ZC0609 | 100025485 | 厚膜电阻1K-(GJB)RMK2012-K-B-1K-F | (GJB)RMK2012-K-B-1K-F | 160 | R20260104-49(BRK-250703509) | 2026-01-05 |  | 合格
ZC0609 | 100022565 | 厚膜电阻100Ω-(GJB)RMK3225-K-B-100R-F | (GJB)RMK3225-K-B-100R-F | 20 | R20260104-50(FRK-250700317) | 2026-01-05 |  | 合格
ZC0609 | 100024371 | 厚膜电阻49.9K-(GJB)RMK2012-K-B-49.9KΩ-F | (GJB)RMK2012-K-B-49.9KΩ-F | 20 | R20260104-51(BRK-250703510) | 2026-01-05 |  | 合格
ZC0609 | 100021500 | 薄膜电阻100Ω-(GJB)RMK2012-E-B-100Ω-B | (GJB)RMK2012-E-B-100Ω-B | 40 | R20260104-41（BRT-250701948） | 2026-01-05 |  | 合格
ZC0609 | 100023084 | 薄膜电阻510Ω-(GJB)RMK2012-E-B-510R-B | (GJB)RMK2012-E-B-510R-B | 70 | R20260104-42（BRT-250701949） | 2026-01-05 |  | 合格
ZC0609 | 100023142 | 薄膜电阻3.01KΩ-(GJB)RMK2012EB3011B | (GJB)RMK2012EB3011B | 40 | R20260104-43（BRT-250701950） | 2026-01-05 |  | 合格
ZC0609 | 100026723 | 薄膜电阻1KΩ-(GJB)RMK2012-E-B-1K-B | (GJB)RMK2012-E-B-1K-B | 120 | R20260104-44（BRT-250701951） | 2026-01-05 |  | 合格
ZC0609 | 100027549 | 薄膜电阻4.02K-(GJB)RMK2012-Y-B-4K02-B | (GJB)RMK2012-Y-B-4K02-B | 50 | R20260104-45（BRT-250701952） | 2026-01-05 |  | 合格
ZC0609 | 100027556 | 薄膜电阻499Ω-(GJB)RMK2012-E-B-499R-B | (GJB)RMK2012-E-B-499R-B | 80 | R20260104-46（BRT-250701953） | 2026-01-05 |  | 合格
ZC0609 | 100027564 | 薄膜电阻301Ω-(GJB)RMK2012-E-B-301R-B | (GJB)RMK2012-E-B-301R-B | 40 | R20260104-47(BRT-250701954) | 2026-01-05 |  | 合格
ZC0609 | 100041292 | 薄膜电阻51.1Ω-(GJB)RMK2012-E-B-51R1-B | (GJB)RMK2012-E-B-51R1-B | 200 | R20260104-34（BRT-250702004） | 2026-01-05 |  | 合格
ZC0609 | 100051051 | 薄膜电阻 | (GJB)RMK2012-E-B-39R2-B | 100 | R20260104-35（BRT-250702005） | 2026-01-05 |  | 合格
ZC0609 | 100050844 | 薄膜电阻 | (GJB)RMK2012-E-B-39K2-B | 100 | R20260104-36（BRT-250702006） | 2026-01-05 |  | 合格
ZC0609 | 100050018 | 薄膜电阻 | (GJB)RMK2012-E-B-3882-B | 100 | R20260104-37（BRT-250702007） | 2026-01-05 |  | 合格
ZC0609 | 100026202 | 薄膜电阻37KΩ-(GJB)RMK2012-E-B-37K-B | (GJB)RMK2012-E-B-37K-B | 100 | R20260104-38（BRT-250702008） | 2026-01-05 |  | 合格
ZC0609 | 100051317 | 薄膜电阻 | (GJB)RMK2012-E-B-75K-B | 100 | R20260104-39（BRT-250702009） | 2026-01-05 |  | 合格
ZC0609 | 100043041 | 薄膜电阻73.2K-(J)RM2012-E-B-7322-B | (J)RM2012-E-B-7322-B | 100 | R20260104-40（NDT-250700867） | 2026-01-05 |  | 合格
ZC0609 | 100014422 | 薄膜电阻8.06K-RMK3216-EB-8061-B | RMK3216-EB-8061-B | 200 | R20260104-33（ART-250700452） | 2026-01-05 |  | 合格
WX1664 | 806014623 | ZTM-D-A磁通门盖板 | ZTM-D-A | 20 | W20260104-6 | 2026-01-19 | 20 | 不合格 | 110.9-0.1实测110.74-110.751，99.9-0.1实测99.753-99.774，1-0.1实测0.86-0.88，18.9-0.1实测18.762-18.794，7.9-0.1实测7.772-7.781（确认陈成斌不影响使用，让步接收）
WX1664 | 806014356 | JCW2-40X-105探杆组件 | QZT1-0051-2-0 | 9 | W20260104-4 | 2026-01-05 | 9 | 不合格 | 套筒与管帽拼接处直径5-0.1实测4.85-4.89，螺牙毛刺卷边，有间隙，顶面不平
WX1664 | 806014482 | 8CY1-1外壳 | 8CY1-1-QZT1-0110-0-01 | 3 | W20260104-3 | 2026-01-07 |  | 合格
WX1664 | 806015067 | 外壳二JCY80J-XTC | JCY80J-XTC-QZT1-0282-0-02 | 12 | W20260104-2 | 2026-01-20 | 12 | 不合格 | 螺牙内有松散毛刺未清理退货
WX1664 | 806014444 | M5转10-32UNF安装螺钉 | QZT1-128-0-01 | 3 | W20260104-1 | 2026-01-19 |  | 合格
WX1664 | 806014444 | M5转10-32UNF安装螺钉 | QZT1-128-0-01 | 2 | W20260104-1 | 2026-01-19 |  | 合格
CG2208 | 102041305 | 射频继电器 | 412H-5(客供料) | 4 | R20260104-70(客供料) | 2026-01-04 |  | 合格
ZC0609 | 100041235 | 薄膜电阻负温漂8.06K-(J)RM1608-Y-B-8061-B | 负温漂8.06K-(J)RM1608-Y-B-8061-B | 90 | R20260104-56（NET-250701392） | 2026-01-04 |  | 合格
ZC0609 | 100051018 | 金属箔电阻 | (J)RM3216-0.15W-1KΩ-±0.1%-±5ppm/℃ | 4000 | R20260104-52（NCZ-250700060） | 2026-01-04 |  | 合格
WX1719 | 104023305 | LA247016-PCB板_V2.0 | LA247016_V2.0 | 39 | R20251230-9(2512230315)（exp：26.12.27） | 2026-01-04 | 1 | 合格
WX1719 | 104023305 | LA247016-PCB板_V2.0 | LA247016_V2.0 | 39 | R20251230-9(2512230315)（exp：26.12.27） | 2026-01-04 | 1 | 不合格 | 1只焊盘缺失（1拼3）拼板
WX1719 | 104023304 | LA247017-PCB板_V2 | LA247017_V2 | 9 | R20251230-5（exp：26.12.26） | 2026-01-04 |  | 合格
WX1658 | 991002312 | 转速传感器芯体组件绕线费 | MB664-10_QZT1-0219-1-0 | 30 | R20251229-25 | 2026-01-04 |  | 合格
ZC0613 | 101003457 | 陶瓷电容68pF-(G)CC41-0805-CG-50V-68pF-J(N) | (G)CC41-0805-CG-50V-68pF-J(N) | 200 | R20251230-7(X025B01052) | 2026-01-04 |  | 合格
ZC0712 | 106003296 | 微矩形连接器J30J-51ZKP-300mm | J30J-51ZKP-300mm | 15 | R20251230-3 | 2026-01-04 |  | 合格
ZC0712 | 106006596 | 连接器J30J-37TJL-300mm(宏控) | J30J-37TJL-300mm(宏控) | 15 | R20251230-4 | 2026-01-04 |  | 合格
ZC0609 | 100008457 | 金属膜电阻1.07MΩ-RJK53-0.1W-1.07MΩ-BN | RJK53-0.1W-1.07MΩ-BN | 100 | R20251229-27(25110159) | 2026-01-04 |  | 合格
ZC0609 | 100008473 | 金属膜电阻1.2MΩ-RJK53-0.1W-1.2MΩ-BN | RJK53-0.1W-1.2MΩ-BN | 50 | R20251229-28(25065596) | 2026-01-04 |  | 合格
ZC0609 | 100008523 | 金属膜电阻1.65MΩ-RJK53-0.1W-1.65MΩ-BN | RJK53-0.1W-1.65MΩ-BN | 50 | R20251229-29(25105219) | 2026-01-04 |  | 合格
ZC0609 | 100008515 | 金属膜电阻1.6MΩ-RJK53-0.1W-1.6MΩ-BN | RJK53-0.1W-1.6MΩ-BN | 50 | R20251229-30(25110160) | 2026-01-04 |  | 合格
ZC0609 | 100008622 | 金属膜电阻3.1MΩ-RJK53-0.1W-3.1MΩ-BN | RJK53-0.1W-3.1MΩ-BN | 100 | R20251229-31(25110161) | 2026-01-04 |  | 合格
ZC0609 | 100008580 | 金属膜电阻2.5MΩ-RJK53-0.1W-2.5MΩ-BN | RJK53-0.1W-2.5MΩ-BN | 50 | R20251229-32(25110162) | 2026-01-04 |  | 合格
ZC0609 | 100008366 | 金属膜电阻880KΩ-RJK53-0.1W-880KΩ-BN | RJK53-0.1W-880KΩ-BN | 50 | R20251229-33(25105220) | 2026-01-04 |  | 合格
ZC0609 | 100007897 | 金属膜电阻64KΩ-RJK53-0.1W-64KΩ-BN | RJK53-0.1W-64KΩ-BN | 100 | R20251229-34(25110165) | 2026-01-04 |  | 合格
ZC0609 | 100007731 | 金属膜电阻22KΩ-RJK53-0.1W-22KΩ-FN | RJK53-0.1W-22KΩ-FN | 100 | R20251229-35(25110169) | 2026-01-04 |  | 合格
ZC0609 | 100008077 | 金属膜电阻143KΩ-RJK53-0.1W-143KΩ-BN | RJK53-0.1W-143KΩ-BN | 50 | R20251229-36(25105221) | 2026-01-04 |  | 合格
ZC0609 | 100007798 | 金属膜电阻36KΩ-RJK53-0.1W-36KΩ-FN | RJK53-0.1W-36KΩ-FN | 50 | R20251229-37(25105222) | 2026-01-04 |  | 合格
ZC0609 | 100007863 | 金属膜电阻56KΩ-RJK53-0.1W-56KΩ-BN | RJK53-0.1W-56KΩ-BN | 50 | R20251229-38(25110166) | 2026-01-04 |  | 合格
ZC0609 | 100007905 | 金属膜电阻68KΩ-RJK53-0.1W-68KΩ-FN | RJK53-0.1W-68KΩ-FN | 100 | R20251229-39(25105223) | 2026-01-04 |  | 合格
ZC0609 | 100007707 | 金属膜电阻16KΩ-RJK53-0.1W-16KΩ-BN | RJK53-0.1W-16KΩ-BN | 50 | R20251229-40(25110168) | 2026-01-04 |  | 合格
ZC0609 | 100007814 | 金属膜电阻41KΩ-RJK53-0.1W-41KΩ-FN | RJK53-0.1W-41KΩ-FN | 100 | R20251229-41(25110167) | 2026-01-04 |  | 合格
ZC0609 | 100008168 | 金属膜电阻232KΩ-RJK53-0.1W-232KΩ-BN | RJK53-0.1W-232KΩ-BN | 50 | R20251229-42(25110163) | 2026-01-04 |  | 合格
ZC0609 | 100008101 | 金属膜电阻165KΩ-RJK53-0.1W-165KΩ-BN | RJK53-0.1W-165KΩ-BN | 100 | R20251229-43(25110164) | 2026-01-04 |  | 合格
ZC0663 | 107011400 | 功率电感 | IHLP4040DZER101M11 | 50 | R20251229-20(2433) | 2026-01-04 |  | 合格
ZC0663 | 102040912 | NPN三极管 | MJD3055 | 10 | R20251229-21(2449M) | 2026-01-04 |  | 合格
ZC0663 | 102041317 | 栅极驱动器 | MAX5075AAUA+T | 10 | R20251229-22 | 2026-01-04 |  | 合格
CG2097 | 100051665 | 薄膜电阻 | TNPW060349R9BEEA | 100 | R20251229-1(25+) | 2026-01-04 |  | 合格
CG2097 | 102041142 | 模拟开关 | ADG1604BRUZ-REEL7 | 20 | R20251229-2 | 2026-01-04 |  | 合格
CG2097 | 102040495 | PNP功率三极管 | MJD45H11T4G | 20 | R20251229-3(25+) | 2026-01-04 |  | 合格
CG2097 | 102040494 | NPN功率三极管 | MJD44H11T4G | 20 | R20251229-4(25+) | 2026-01-04 |  | 合格
CG2097 | 102041333 | 肖特基二极管 | MBRS360BT3G | 20 | R20251229-5(25+) | 2026-01-04 |  | 合格
ZC0160 | 101016066 | 陶瓷电容 | CGA6P3X7R1H475K250AB | 4000 | R20251229-6(2542) | 2026-01-04 |  | 合格
WX1703 | 104016449 | 印制板-LR54QS2N(JLA30A256H091) | LR54QS2N(JLA30A256H091) | 30 | (仅限工装使用)R20251229-15(EXP:26.6.29) | 2026-01-04 |  | 合格 | 确认丁长春可以使用，并仅限于工装使用
CG2097 | 106025533 | 高速板对板连接器 | 5177985-4(母端) | 3 | R20251229-58 | 2026-01-04 |  | 合格
CG2097 | 106025534 | 高速板对板连接器 | 5177986-4(公端) | 3 | R20251229-59(24+) | 2026-01-04 |  | 合格
CG2097 | 100001346 | 薄膜电阻22.1K-TNPW060322K1BEE | TNPW060322K1BEEA | 100 | R20251229-60(25+) | 2026-01-04 |  | 合格
CG2310 | 102029006 | 618陀螺电路-618_TL(X轴) | 618_TL(X轴) | 1 | （V1.8表头陀螺）R20251227-1(257820) | 2026-01-04 |  | 合格
CG2310 | 102029006 | 618陀螺电路-618_TL(X轴) | 618_TL(X轴) | 1 | （V1.8表头陀螺）R20251227-1(257825) | 2026-01-04 |  | 合格
CG2310 | 102029006 | 618陀螺电路-618_TL(X轴) | 618_TL(X轴) | 1 | （V1.8表头陀螺）R20251227-1(257831) | 2026-01-04 |  | 合格
CG2310 | 102029006 | 618陀螺电路-618_TL(X轴) | 618_TL(X轴) | 1 | （V1.8表头陀螺）R20251227-1(257845) | 2026-01-04 |  | 合格
CG2310 | 102029006 | 618陀螺电路-618_TL(X轴) | 618_TL(X轴) | 1 | （V1.8表头陀螺）R20251227-1(257908) | 2026-01-04 |  | 合格
CG2310 | 102029006 | 618陀螺电路-618_TL(X轴) | 618_TL(X轴) | 1 | （V1.8表头陀螺）R20251227-1(257921) | 2026-01-04 |  | 合格
CG2310 | 102029006 | 618陀螺电路-618_TL(X轴) | 618_TL(X轴) | 1 | （V1.8表头陀螺）R20251227-1(257927) | 2026-01-04 |  | 合格
CG2310 | 102029006 | 618陀螺电路-618_TL(X轴) | 618_TL(X轴) | 1 | （V1.8表头陀螺）R20251227-1(257944) | 2026-01-04 |  | 合格
CG2310 | 102029006 | 618陀螺电路-618_TL(X轴) | 618_TL(X轴) | 1 | （V1.8表头陀螺）R20251227-1(257948) | 2026-01-04 |  | 合格
CG2310 | 102029006 | 618陀螺电路-618_TL(X轴) | 618_TL(X轴) | 1 | （V1.8表头陀螺）R20251227-1(257956) | 2026-01-04 |  | 合格
CG2310 | 102029006 | 618陀螺电路-618_TL(X轴) | 618_TL(X轴) | 1 | （V1.8表头陀螺）R20251227-1(257961) | 2026-01-04 |  | 合格
CG2310 | 102029006 | 618陀螺电路-618_TL(X轴) | 618_TL(X轴) | 1 | （V1.8表头陀螺）R20251227-1(257963) | 2026-01-04 |  | 合格
CG2310 | 102029006 | 618陀螺电路-618_TL(X轴) | 618_TL(X轴) | 1 | （V1.8表头陀螺）R20251227-1(258055) | 2026-01-04 |  | 合格
CG2310 | 102029006 | 618陀螺电路-618_TL(X轴) | 618_TL(X轴) | 1 | （V1.8表头陀螺）R20251227-1(258079) | 2026-01-04 |  | 合格
CG2310 | 102029006 | 618陀螺电路-618_TL(X轴) | 618_TL(X轴) | 1 | （V1.8表头陀螺）R20251227-1(258130) | 2026-01-04 |  | 合格
CG2310 | 102029006 | 618陀螺电路-618_TL(X轴) | 618_TL(X轴) | 1 | （V1.8表头陀螺）R20251227-1(257805) | 2026-01-04 |  | 合格
CG2310 | 102029006 | 618陀螺电路-618_TL(X轴) | 618_TL(X轴) | 1 | （V1.8表头陀螺）R20251227-1(257808) | 2026-01-04 |  | 合格
CG2310 | 102029006 | 618陀螺电路-618_TL(X轴) | 618_TL(X轴) | 1 | （V1.8表头陀螺）R20251227-1(257830) | 2026-01-04 |  | 合格
CG2310 | 102029006 | 618陀螺电路-618_TL(X轴) | 618_TL(X轴) | 1 | （V1.8表头陀螺）R20251227-1(257834) | 2026-01-04 |  | 合格
CG2310 | 102029006 | 618陀螺电路-618_TL(X轴) | 618_TL(X轴) | 1 | （V1.8表头陀螺）R20251227-1(257929) | 2026-01-04 |  | 合格
CG2310 | 102029006 | 618陀螺电路-618_TL(X轴) | 618_TL(X轴) | 1 | （V1.8表头陀螺）R20251227-1(257937) | 2026-01-04 |  | 合格
CG2310 | 102029006 | 618陀螺电路-618_TL(X轴) | 618_TL(X轴) | 1 | （V1.8表头陀螺）R20251227-1(257945) | 2026-01-04 |  | 合格
CG2310 | 102029006 | 618陀螺电路-618_TL(X轴) | 618_TL(X轴) | 1 | （V1.8表头陀螺）R20251227-1(258026) | 2026-01-04 |  | 合格
CG2310 | 102029006 | 618陀螺电路-618_TL(X轴) | 618_TL(X轴) | 1 | （V1.8表头陀螺）R20251227-1(258039) | 2026-01-04 |  | 合格
CG2310 | 102029006 | 618陀螺电路-618_TL(X轴) | 618_TL(X轴) | 1 | （V1.8表头陀螺）R20251227-1(258161) | 2026-01-04 |  | 合格
CG2310 | 102029014 | 618陀螺电路-618_TL(Y轴) | 618_TL(Y轴) | 1 | （V1.8表头陀螺）R20251227-1(257822) | 2026-01-04 |  | 合格
CG2310 | 102029014 | 618陀螺电路-618_TL(Y轴) | 618_TL(Y轴) | 1 | （V1.8表头陀螺）R20251227-1(257923) | 2026-01-04 |  | 合格
CG2310 | 102029014 | 618陀螺电路-618_TL(Y轴) | 618_TL(Y轴) | 1 | （V1.8表头陀螺）R20251227-1(257926) | 2026-01-04 |  | 合格
CG2310 | 102029014 | 618陀螺电路-618_TL(Y轴) | 618_TL(Y轴) | 1 | （V1.8表头陀螺）R20251227-1(258006) | 2026-01-04 |  | 合格
CG2310 | 102029014 | 618陀螺电路-618_TL(Y轴) | 618_TL(Y轴) | 1 | （V1.8表头陀螺）R20251227-1(258085) | 2026-01-04 |  | 合格
CG2310 | 102029014 | 618陀螺电路-618_TL(Y轴) | 618_TL(Y轴) | 1 | （V1.8表头陀螺）R20251227-1(258104) | 2026-01-04 |  | 合格
CG2310 | 102029014 | 618陀螺电路-618_TL(Y轴) | 618_TL(Y轴) | 1 | （V1.8表头陀螺）R20251227-1(258121) | 2026-01-04 |  | 合格
CG2310 | 102029014 | 618陀螺电路-618_TL(Y轴) | 618_TL(Y轴) | 1 | （V1.8表头陀螺）R20251227-1(258131) | 2026-01-04 |  | 合格
CG2310 | 102029014 | 618陀螺电路-618_TL(Y轴) | 618_TL(Y轴) | 1 | （V1.8表头陀螺）R20251227-1(257837) | 2026-01-04 |  | 合格
CG2310 | 102029014 | 618陀螺电路-618_TL(Y轴) | 618_TL(Y轴) | 1 | （V1.8表头陀螺）R20251227-1(257839) | 2026-01-04 |  | 合格
CG2310 | 102029014 | 618陀螺电路-618_TL(Y轴) | 618_TL(Y轴) | 1 | （V1.8表头陀螺）R20251227-1(257855) | 2026-01-04 |  | 合格
CG2310 | 102029014 | 618陀螺电路-618_TL(Y轴) | 618_TL(Y轴) | 1 | （V1.8表头陀螺）R20251227-1(257858) | 2026-01-04 |  | 合格
CG2310 | 102029014 | 618陀螺电路-618_TL(Y轴) | 618_TL(Y轴) | 1 | （V1.8表头陀螺）R20251227-1(257952) | 2026-01-04 |  | 合格
CG2310 | 102029014 | 618陀螺电路-618_TL(Y轴) | 618_TL(Y轴) | 1 | （V1.8表头陀螺）R20251227-1(258029) | 2026-01-04 |  | 合格
CG2310 | 102029014 | 618陀螺电路-618_TL(Y轴) | 618_TL(Y轴) | 1 | （V1.8表头陀螺）R20251227-1(258036) | 2026-01-04 |  | 合格
CG2310 | 102029014 | 618陀螺电路-618_TL(Y轴) | 618_TL(Y轴) | 1 | （V1.8表头陀螺）R20251227-1(258038) | 2026-01-04 |  | 合格
CG2310 | 102029014 | 618陀螺电路-618_TL(Y轴) | 618_TL(Y轴) | 1 | （V1.8表头陀螺）R20251227-1(258058) | 2026-01-04 |  | 合格
CG2310 | 102029014 | 618陀螺电路-618_TL(Y轴) | 618_TL(Y轴) | 1 | （V1.8表头陀螺）R20251227-1(258145) | 2026-01-04 |  | 合格
CG2310 | 102029014 | 618陀螺电路-618_TL(Y轴) | 618_TL(Y轴) | 1 | （V1.8表头陀螺）R20251227-1(258147) | 2026-01-04 |  | 合格
CG2310 | 102029014 | 618陀螺电路-618_TL(Y轴) | 618_TL(Y轴) | 1 | （V1.8表头陀螺）R20251227-1(258148) | 2026-01-04 |  | 合格
CG2310 | 102029014 | 618陀螺电路-618_TL(Y轴) | 618_TL(Y轴) | 1 | （V1.8表头陀螺）R20251227-1(258151) | 2026-01-04 |  | 合格
CG2310 | 102029014 | 618陀螺电路-618_TL(Y轴) | 618_TL(Y轴) | 1 | （V1.8表头陀螺）R20251227-1(258170) | 2026-01-04 |  | 合格
CG2310 | 102029014 | 618陀螺电路-618_TL(Y轴) | 618_TL(Y轴) | 1 | （V1.8表头陀螺）R20251227-1(256453) | 2026-01-04 |  | 合格
CG2310 | 102029014 | 618陀螺电路-618_TL(Y轴) | 618_TL(Y轴) | 1 | （V1.8表头陀螺）R20251227-1(256754) | 2026-01-04 |  | 合格
CG2310 | 102029014 | 618陀螺电路-618_TL(Y轴) | 618_TL(Y轴) | 1 | （V1.8表头陀螺）R20251227-1(256972) | 2026-01-04 |  | 合格
CG2310 | 102029014 | 618陀螺电路-618_TL(Y轴) | 618_TL(Y轴) | 1 | （V1.8表头陀螺）R20251227-1(257759) | 2026-01-04 |  | 合格
CG2310 | 102029014 | 618陀螺电路-618_TL(Y轴) | 618_TL(Y轴) | 1 | （V1.8表头陀螺）R20251227-1(258228) | 2026-01-04 |  | 合格
CG2310 | 102029014 | 618陀螺电路-618_TL(Y轴) | 618_TL(Y轴) | 1 | （V1.8表头陀螺）R20251227-1(258467) | 2026-01-04 |  | 合格
CG2310 | 102029014 | 618陀螺电路-618_TL(Y轴) | 618_TL(Y轴) | 1 | （V1.8表头陀螺）R20251227-1(258504) | 2026-01-04 |  | 合格
CG2310 | 102029014 | 618陀螺电路-618_TL(Y轴) | 618_TL(Y轴) | 1 | （V1.8表头陀螺）R20251227-1(258525) | 2026-01-04 |  | 合格
CG2310 | 102029014 | 618陀螺电路-618_TL(Y轴) | 618_TL(Y轴) | 1 | （V1.8表头陀螺）R20251227-1(258220) | 2026-01-04 |  | 合格
CG2310 | 102029014 | 618陀螺电路-618_TL(Y轴) | 618_TL(Y轴) | 1 | （V1.8表头陀螺）R20251227-1(258319) | 2026-01-04 |  | 合格
CG2310 | 102029014 | 618陀螺电路-618_TL(Y轴) | 618_TL(Y轴) | 1 | （V1.8表头陀螺）R20251227-1(258361) | 2026-01-04 |  | 合格
CG2310 | 102029014 | 618陀螺电路-618_TL(Y轴) | 618_TL(Y轴) | 1 | （V1.8表头陀螺）R20251227-1(258363) | 2026-01-04 |  | 合格
CG2310 | 102029014 | 618陀螺电路-618_TL(Y轴) | 618_TL(Y轴) | 1 | （V1.8表头陀螺）R20251227-1(258419) | 2026-01-04 |  | 合格
CG2310 | 102029014 | 618陀螺电路-618_TL(Y轴) | 618_TL(Y轴) | 1 | （V1.8表头陀螺）R20251227-1(258437) | 2026-01-04 |  | 合格
CG2310 | 102029014 | 618陀螺电路-618_TL(Y轴) | 618_TL(Y轴) | 1 | （V1.8表头陀螺）R20251227-1(258530) | 2026-01-04 |  | 合格
CG2310 | 102029014 | 618陀螺电路-618_TL(Y轴) | 618_TL(Y轴) | 1 | （V1.8表头陀螺）R20251227-1(258548) | 2026-01-04 |  | 合格
CG2310 | 102029030 | 618加速度计电路-618_JSD(X轴) | 618_JSD(X轴) | 1 | (五电极)R20251227-2(243845） | 2026-01-04 |  | 合格
CG2310 | 102029030 | 618加速度计电路-618_JSD(X轴) | 618_JSD(X轴) | 1 | (五电极)R20251227-2(250776） | 2026-01-04 |  | 合格
CG2310 | 102029030 | 618加速度计电路-618_JSD(X轴) | 618_JSD(X轴) | 1 | (五电极)R20251227-2(251305） | 2026-01-04 |  | 合格
CG2310 | 102029030 | 618加速度计电路-618_JSD(X轴) | 618_JSD(X轴) | 1 | (五电极)R20251227-2(251308） | 2026-01-04 |  | 合格
CG2310 | 102029030 | 618加速度计电路-618_JSD(X轴) | 618_JSD(X轴) | 1 | (五电极)R20251227-2(251313） | 2026-01-04 |  | 合格
CG2310 | 102029030 | 618加速度计电路-618_JSD(X轴) | 618_JSD(X轴) | 1 | (五电极)R20251227-2(251635） | 2026-01-04 |  | 合格
CG2310 | 102029030 | 618加速度计电路-618_JSD(X轴) | 618_JSD(X轴) | 1 | (五电极)R20251227-2(253142） | 2026-01-04 |  | 合格
CG2310 | 102029030 | 618加速度计电路-618_JSD(X轴) | 618_JSD(X轴) | 1 | (五电极)R20251227-2(253381） | 2026-01-04 |  | 合格
CG2310 | 102029030 | 618加速度计电路-618_JSD(X轴) | 618_JSD(X轴) | 1 | (五电极)R20251227-2(253382） | 2026-01-04 |  | 合格
CG2310 | 102029048 | 618加速度计电路-618_JSD(Y轴) | 618_JSD(Y轴) | 1 | (五电极)R20251227-2（244008） | 2026-01-04 |  | 合格
CG2310 | 102029048 | 618加速度计电路-618_JSD(Y轴) | 618_JSD(Y轴) | 1 | (五电极)R20251227-2（244077） | 2026-01-04 |  | 合格
CG2310 | 102029048 | 618加速度计电路-618_JSD(Y轴) | 618_JSD(Y轴) | 1 | (五电极)R20251227-2（250231） | 2026-01-04 |  | 合格
CG2310 | 102029048 | 618加速度计电路-618_JSD(Y轴) | 618_JSD(Y轴) | 1 | (五电极)R20251227-2（250310） | 2026-01-04 |  | 合格
CG2310 | 102029048 | 618加速度计电路-618_JSD(Y轴) | 618_JSD(Y轴) | 1 | (五电极)R20251227-2（250535） | 2026-01-04 |  | 合格
CG2310 | 102029048 | 618加速度计电路-618_JSD(Y轴) | 618_JSD(Y轴) | 1 | (五电极)R20251227-2（251028） | 2026-01-04 |  | 合格
CG2310 | 102029048 | 618加速度计电路-618_JSD(Y轴) | 618_JSD(Y轴) | 1 | (五电极)R20251227-2（251038） | 2026-01-04 |  | 合格
CG2310 | 102029048 | 618加速度计电路-618_JSD(Y轴) | 618_JSD(Y轴) | 1 | (五电极)R20251227-2（251302） | 2026-01-04 |  | 合格
CG2310 | 102029048 | 618加速度计电路-618_JSD(Y轴) | 618_JSD(Y轴) | 1 | (五电极)R20251227-2（251304） | 2026-01-04 |  | 合格
CG2310 | 102029048 | 618加速度计电路-618_JSD(Y轴) | 618_JSD(Y轴) | 1 | (五电极)R20251227-2（251306） | 2026-01-04 |  | 合格
CG2310 | 102029048 | 618加速度计电路-618_JSD(Y轴) | 618_JSD(Y轴) | 1 | (五电极)R20251227-2（251307） | 2026-01-04 |  | 合格
CG2310 | 102029048 | 618加速度计电路-618_JSD(Y轴) | 618_JSD(Y轴) | 1 | (五电极)R20251227-2（251309） | 2026-01-04 |  | 合格
CG2310 | 102029048 | 618加速度计电路-618_JSD(Y轴) | 618_JSD(Y轴) | 1 | (五电极)R20251227-2（251310） | 2026-01-04 |  | 合格
CG2310 | 102029048 | 618加速度计电路-618_JSD(Y轴) | 618_JSD(Y轴) | 1 | (五电极)R20251227-2（251623） | 2026-01-04 |  | 合格
CG2310 | 102029048 | 618加速度计电路-618_JSD(Y轴) | 618_JSD(Y轴) | 1 | (五电极)R20251227-2（251625） | 2026-01-04 |  | 合格
CG2310 | 102029048 | 618加速度计电路-618_JSD(Y轴) | 618_JSD(Y轴) | 1 | (五电极)R20251227-2（251626） | 2026-01-04 |  | 合格
CG2310 | 102029048 | 618加速度计电路-618_JSD(Y轴) | 618_JSD(Y轴) | 1 | (五电极)R20251227-2（251631） | 2026-01-04 |  | 合格
CG2310 | 102029048 | 618加速度计电路-618_JSD(Y轴) | 618_JSD(Y轴) | 1 | (五电极)R20251227-2（251634） | 2026-01-04 |  | 合格
CG2310 | 102029048 | 618加速度计电路-618_JSD(Y轴) | 618_JSD(Y轴) | 1 | (五电极)R20251227-2（251636） | 2026-01-04 |  | 合格
CG2310 | 102029048 | 618加速度计电路-618_JSD(Y轴) | 618_JSD(Y轴) | 1 | (五电极)R20251227-2（250831） | 2026-01-04 |  | 合格
CG2310 | 102029048 | 618加速度计电路-618_JSD(Y轴) | 618_JSD(Y轴) | 1 | (五电极)R20251227-2（250130） | 2026-01-04 |  | 合格
CG2310 | 102029048 | 618加速度计电路-618_JSD(Y轴) | 618_JSD(Y轴) | 1 | (五电极)R20251227-2（250215） | 2026-01-04 |  | 合格
CG2310 | 102029048 | 618加速度计电路-618_JSD(Y轴) | 618_JSD(Y轴) | 1 | (五电极)R20251227-2（251445） | 2026-01-04 |  | 合格
CG2310 | 102029048 | 618加速度计电路-618_JSD(Y轴) | 618_JSD(Y轴) | 1 | (五电极)R20251227-2（251633） | 2026-01-04 |  | 合格
CG2310 | 102029048 | 618加速度计电路-618_JSD(Y轴) | 618_JSD(Y轴) | 1 | (五电极)R20251227-2（253063） | 2026-01-04 |  | 合格
CG2310 | 102029048 | 618加速度计电路-618_JSD(Y轴) | 618_JSD(Y轴) | 1 | (五电极)R20251227-2（253339） | 2026-01-04 |  | 合格
CG2310 | 102029048 | 618加速度计电路-618_JSD(Y轴) | 618_JSD(Y轴) | 1 | (五电极)R20251227-2（253354） | 2026-01-04 |  | 合格
CG2310 | 102029048 | 618加速度计电路-618_JSD(Y轴) | 618_JSD(Y轴) | 1 | (五电极)R20251227-2（253356） | 2026-01-04 |  | 合格
CG2310 | 102029048 | 618加速度计电路-618_JSD(Y轴) | 618_JSD(Y轴) | 1 | (五电极)R20251227-2（253359） | 2026-01-04 |  | 合格
CG2310 | 102029048 | 618加速度计电路-618_JSD(Y轴) | 618_JSD(Y轴) | 1 | (五电极)R20251227-2（253360） | 2026-01-04 |  | 合格
CG2310 | 102029048 | 618加速度计电路-618_JSD(Y轴) | 618_JSD(Y轴) | 1 | (五电极)R20251227-2（253369） | 2026-01-04 |  | 合格
CG2310 | 102029048 | 618加速度计电路-618_JSD(Y轴) | 618_JSD(Y轴) | 1 | (五电极)R20251227-2（253375） | 2026-01-04 |  | 合格
CG2310 | 102029048 | 618加速度计电路-618_JSD(Y轴) | 618_JSD(Y轴) | 1 | (五电极)R20251227-2（253376） | 2026-01-04 |  | 合格
CG2310 | 102029048 | 618加速度计电路-618_JSD(Y轴) | 618_JSD(Y轴) | 1 | (五电极)R20251227-2（253378） | 2026-01-04 |  | 合格
CG2310 | 102029048 | 618加速度计电路-618_JSD(Y轴) | 618_JSD(Y轴) | 1 | (五电极)R20251227-2（253379） | 2026-01-04 |  | 合格
CG2310 | 102029048 | 618加速度计电路-618_JSD(Y轴) | 618_JSD(Y轴) | 1 | (五电极)R20251227-2（253380） | 2026-01-04 |  | 合格
CG2310 | 102029048 | 618加速度计电路-618_JSD(Y轴) | 618_JSD(Y轴) | 1 | (五电极)R20251227-2（253383） | 2026-01-04 |  | 合格
CG2310 | 102029048 | 618加速度计电路-618_JSD(Y轴) | 618_JSD(Y轴) | 1 | (五电极)R20251227-2（253782） | 2026-01-04 |  | 合格
CG2310 | 102029048 | 618加速度计电路-618_JSD(Y轴) | 618_JSD(Y轴) | 1 | (五电极)R20251227-2（253801） | 2026-01-04 |  | 合格
CG2310 | 102029022 | 618陀螺电路-618_TL(Z轴) | 618_TL(Z轴) | 1 | （V1.8表头陀螺）R20251227-1(257803) | 2026-01-04 |  | 合格
CG2310 | 102029022 | 618陀螺电路-618_TL(Z轴) | 618_TL(Z轴) | 1 | （V1.8表头陀螺）R20251227-1(257816) | 2026-01-04 |  | 合格
CG2310 | 102029022 | 618陀螺电路-618_TL(Z轴) | 618_TL(Z轴) | 1 | （V1.8表头陀螺）R20251227-1(257909) | 2026-01-04 |  | 合格
CG2310 | 102029022 | 618陀螺电路-618_TL(Z轴) | 618_TL(Z轴) | 1 | （V1.8表头陀螺）R20251227-1(257925) | 2026-01-04 |  | 合格
CG2310 | 102029022 | 618陀螺电路-618_TL(Z轴) | 618_TL(Z轴) | 1 | （V1.8表头陀螺）R20251227-1(258005) | 2026-01-04 |  | 合格
CG2310 | 102029022 | 618陀螺电路-618_TL(Z轴) | 618_TL(Z轴) | 1 | （V1.8表头陀螺）R20251227-1(258024) | 2026-01-04 |  | 合格
CG2310 | 102029022 | 618陀螺电路-618_TL(Z轴) | 618_TL(Z轴) | 1 | （V1.8表头陀螺）R20251227-1(258031) | 2026-01-04 |  | 合格
CG2310 | 102029022 | 618陀螺电路-618_TL(Z轴) | 618_TL(Z轴) | 1 | （V1.8表头陀螺）R20251227-1(258033) | 2026-01-04 |  | 合格
CG2310 | 102029022 | 618陀螺电路-618_TL(Z轴) | 618_TL(Z轴) | 1 | （V1.8表头陀螺）R20251227-1(258044) | 2026-01-04 |  | 合格
CG2310 | 102029022 | 618陀螺电路-618_TL(Z轴) | 618_TL(Z轴) | 1 | （V1.8表头陀螺）R20251227-1(258064) | 2026-01-04 |  | 合格
CG2310 | 102029022 | 618陀螺电路-618_TL(Z轴) | 618_TL(Z轴) | 1 | （V1.8表头陀螺）R20251227-1(258067) | 2026-01-04 |  | 合格
CG2310 | 102029022 | 618陀螺电路-618_TL(Z轴) | 618_TL(Z轴) | 1 | （V1.8表头陀螺）R20251227-1(258092) | 2026-01-04 |  | 合格
CG2310 | 102029022 | 618陀螺电路-618_TL(Z轴) | 618_TL(Z轴) | 1 | （V1.8表头陀螺）R20251227-1(258122) | 2026-01-04 |  | 合格
CG2310 | 102029022 | 618陀螺电路-618_TL(Z轴) | 618_TL(Z轴) | 1 | （V1.8表头陀螺）R20251227-1(258166) | 2026-01-04 |  | 合格
CG2310 | 102029022 | 618陀螺电路-618_TL(Z轴) | 618_TL(Z轴) | 1 | （V1.8表头陀螺）R20251227-1(257807) | 2026-01-04 |  | 合格
CG2310 | 102029022 | 618陀螺电路-618_TL(Z轴) | 618_TL(Z轴) | 1 | （V1.8表头陀螺）R20251227-1(257917) | 2026-01-04 |  | 合格
CG2310 | 102029022 | 618陀螺电路-618_TL(Z轴) | 618_TL(Z轴) | 1 | （V1.8表头陀螺）R20251227-1(257920) | 2026-01-04 |  | 合格
CG2310 | 102029022 | 618陀螺电路-618_TL(Z轴) | 618_TL(Z轴) | 1 | （V1.8表头陀螺）R20251227-1(257922) | 2026-01-04 |  | 合格
CG2310 | 102029022 | 618陀螺电路-618_TL(Z轴) | 618_TL(Z轴) | 1 | （V1.8表头陀螺）R20251227-1(257924) | 2026-01-04 |  | 合格
CG2310 | 102029022 | 618陀螺电路-618_TL(Z轴) | 618_TL(Z轴) | 1 | （V1.8表头陀螺）R20251227-1(258022) | 2026-01-04 |  | 合格
CG2310 | 102029022 | 618陀螺电路-618_TL(Z轴) | 618_TL(Z轴) | 1 | （V1.8表头陀螺）R20251227-1(258023) | 2026-01-04 |  | 合格
CG2310 | 102029022 | 618陀螺电路-618_TL(Z轴) | 618_TL(Z轴) | 1 | （V1.8表头陀螺）R20251227-1(258025) | 2026-01-04 |  | 合格
CG2310 | 102029022 | 618陀螺电路-618_TL(Z轴) | 618_TL(Z轴) | 1 | （V1.8表头陀螺）R20251227-1(258042) | 2026-01-04 |  | 合格
CG2310 | 102029022 | 618陀螺电路-618_TL(Z轴) | 618_TL(Z轴) | 1 | （V1.8表头陀螺）R20251227-1(258045) | 2026-01-04 |  | 合格
CG2310 | 102029022 | 618陀螺电路-618_TL(Z轴) | 618_TL(Z轴) | 1 | （V1.8表头陀螺）R20251227-1(258134) | 2026-01-04 |  | 合格
CG2310 | 102029022 | 618陀螺电路-618_TL(Z轴) | 618_TL(Z轴) | 1 | （V1.8表头陀螺）R20251227-1(258135) | 2026-01-04 |  | 合格
CG2310 | 102029022 | 618陀螺电路-618_TL(Z轴) | 618_TL(Z轴) | 1 | （V1.8表头陀螺）R20251227-1(258150) | 2026-01-04 |  | 合格
CG2310 | 102029022 | 618陀螺电路-618_TL(Z轴) | 618_TL(Z轴) | 1 | （V1.8表头陀螺）R20251227-1(256031) | 2026-01-04 |  | 合格
CG2310 | 102029022 | 618陀螺电路-618_TL(Z轴) | 618_TL(Z轴) | 1 | （V1.8表头陀螺）R20251227-1(256857) | 2026-01-04 |  | 合格
CG2310 | 102029022 | 618陀螺电路-618_TL(Z轴) | 618_TL(Z轴) | 1 | （V1.8表头陀螺）R20251227-1(256935) | 2026-01-04 |  | 合格
CG2310 | 102029022 | 618陀螺电路-618_TL(Z轴) | 618_TL(Z轴) | 1 | （V1.8表头陀螺）R20251227-1(256942) | 2026-01-04 |  | 合格
CG2310 | 102029022 | 618陀螺电路-618_TL(Z轴) | 618_TL(Z轴) | 1 | （V1.8表头陀螺）R20251227-1(257167) | 2026-01-04 |  | 合格
CG2310 | 102029022 | 618陀螺电路-618_TL(Z轴) | 618_TL(Z轴) | 1 | （V1.8表头陀螺）R20251227-1(257756) | 2026-01-04 |  | 合格
CG2310 | 102029022 | 618陀螺电路-618_TL(Z轴) | 618_TL(Z轴) | 1 | （V1.8表头陀螺）R20251227-1(258232) | 2026-01-04 |  | 合格
CG2310 | 102029022 | 618陀螺电路-618_TL(Z轴) | 618_TL(Z轴) | 1 | （V1.8表头陀螺）R20251227-1(258518) | 2026-01-04 |  | 合格
CG2310 | 102029022 | 618陀螺电路-618_TL(Z轴) | 618_TL(Z轴) | 1 | （V1.8表头陀螺）R20251227-1(258365) | 2026-01-04 |  | 合格
CG2310 | 102029022 | 618陀螺电路-618_TL(Z轴) | 618_TL(Z轴) | 1 | （V1.8表头陀螺）R20251227-1(258425) | 2026-01-04 |  | 合格
CG2310 | 102029022 | 618陀螺电路-618_TL(Z轴) | 618_TL(Z轴) | 1 | （V1.8表头陀螺）R20251227-1(258458) | 2026-01-04 |  | 合格
CG2310 | 102029022 | 618陀螺电路-618_TL(Z轴) | 618_TL(Z轴) | 1 | （V1.8表头陀螺）R20251227-1(258459) | 2026-01-04 |  | 合格
CG2310 | 102029022 | 618陀螺电路-618_TL(Z轴) | 618_TL(Z轴) | 1 | （V1.8表头陀螺）R20251227-1(258465) | 2026-01-04 |  | 合格
CG2310 | 102029022 | 618陀螺电路-618_TL(Z轴) | 618_TL(Z轴) | 1 | （V1.8表头陀螺）R20251227-1(258543) | 2026-01-04 |  | 合格
CG2310 | 102041236 | 618客供Y轴陀螺(1611闭环) | 1611闭环 | 1 | (5608A1闭环陀螺)R20251231-1(252702) | 2026-01-04 |  | 合格
CG2310 | 102041236 | 618客供Y轴陀螺(1611闭环) | 1611闭环 | 1 | (5608A1闭环陀螺)R20251231-1(252736) | 2026-01-04 |  | 合格
CG2310 | 102041236 | 618客供Y轴陀螺(1611闭环) | 1611闭环 | 1 | (5608A1闭环陀螺)R20251231-1(252718) | 2026-01-04 |  | 合格
CG2310 | 102041236 | 618客供Y轴陀螺(1611闭环) | 1611闭环 | 1 | (5608A1闭环陀螺)R20251231-1(252739) | 2026-01-04 |  | 合格
CG2310 | 102041236 | 618客供Y轴陀螺(1611闭环) | 1611闭环 | 1 | (5608A1闭环陀螺)R20251231-1(252728) | 2026-01-04 |  | 合格
CG2310 | 102041236 | 618客供Y轴陀螺(1611闭环) | 1611闭环 | 1 | (5608A1闭环陀螺)R20251231-1(252707) | 2026-01-04 |  | 合格
CG2310 | 102041236 | 618客供Y轴陀螺(1611闭环) | 1611闭环 | 1 | (5608A1闭环陀螺)R20251231-1(252733) | 2026-01-04 |  | 合格
CG2310 | 102041236 | 618客供Y轴陀螺(1611闭环) | 1611闭环 | 1 | (5608A1闭环陀螺)R20251231-1(252704) | 2026-01-04 |  | 合格
CG2310 | 102041236 | 618客供Y轴陀螺(1611闭环) | 1611闭环 | 1 | (5608A1闭环陀螺)R20251231-1(252731) | 2026-01-04 |  | 合格
CG2310 | 102041236 | 618客供Y轴陀螺(1611闭环) | 1611闭环 | 1 | (5608A1闭环陀螺)R20251231-1(252735) | 2026-01-04 |  | 合格
CG2310 | 102041236 | 618客供Y轴陀螺(1611闭环) | 1611闭环 | 1 | (5608A1闭环陀螺)R20251231-1(252737) | 2026-01-04 |  | 合格
WX1629 | 300005691 | JCWS01-D盖板 | JCWS01-D | 1 | W20251225-12 | 2026-01-07 | 1 | 不合格 | 126.6（-0.05，-0.1）实测126.6，76.6-0.05实测76.67，69±0.1实测69.128（确认陈成斌工装，让步接收）
WX1629 | 300005683 | JCWS01-D底座 | JCWS01-D | 1 | W20251225-11 | 2026-01-07 | 1 | 不合格 | 1.5±0.05实测1.444，4.5±0.05实测4.607-4.633，77+0.1实测77.172，30-0.2实测30.015，5.6±0.05实测5.529，21.2-0.05实测21.14（确认陈成斌为工装，让步接收）
WX1617 | 806014736 | 8CW1-1-3外壳 | QZT1-0151-0-01 | 15 | W20260103-36 | 2026-01-13 | 15 | 不合格 | 内螺纹，要求5，实际用规估计在6mm左右，底部有台，台到顶面6.98mm，（确认李涛可以让步接收）
WX1617 | 806012555 | JCW4B-37-130套筒QZT1-137-0-02 | QZT1-137-0-02 | 7 | W20260103-35 | 2026-01-07 | 7 | 不合格 | 2.5+0.1实测2.47-2.49（确认李涛不影响使用，可让步接收）
WX1617 | 806014482 | 8CY1-1外壳 | 8CY1-1-QZT1-0110-0-01 | 1 | W20260103-34 | 2026-01-17 |  | 合格
WX1617 | 806014860 | JCW2-110-50套筒 | JCW2-110-50,QZT1-054-0-12 | 3 | W20260103-33 | 2026-01-07 |  | 合格
WX1617 | 806000980 | 小表磁极片(镀镍)QZT6-004-1111-02 | QZT6-004-1111-02 | 46 | W20260103-32 | 2026-01-17 | 46 | 不合格 | 结构与图纸不符
WX1617 | 806001434 | 压线板JCW6-33-QZT1-013-0-05 | JCW6-33-QZT1-013-1-5 | 132 | W20260103-31 | 2026-01-09 |  | 合格
WX1617 | 806001434 | 压线板JCW6-33-QZT1-013-0-05 | JCW6-33-QZT1-013-1-5 | 15 | W20260103-31 | 2026-01-09 |  | 合格
WX1617 | 806014577 | JCW2-109-3探杆组件 | QZT1-057-3-0 | 22 | W20260103-30 | 2026-01-08 | 1 | 合格
WX1617 | 806014577 | JCW2-109-3探杆组件 | QZT1-057-3-0 | 22 | W20260103-30 | 2026-01-08 | 1 | 不合格 | 外观不良。严重划伤1件退货
WX1617 | 806014580 | JCW2-109-12A探杆组件 | QZT1-057-6-0 | 15 | W20260103-29 | 2026-01-07 |  | 合格
WX1617 | 806014580 | JCW2-109-12A探杆组件 | QZT1-057-6-0 | 4 | W20260103-29 | 2026-01-07 |  | 合格
WX1617 | 991001306 | JCY80R接头加工费 | QZT1-138-11-01FY | 54 | W20260103-28 | 2026-01-05 | 54 | 不合格 | 直径3.2±0.05实测3.265 距离2.5±0.05实测2.604-2.669（确认胡新超让步接受）
WX1617 | 991001306 | JCY80R接头加工费 | QZT1-138-11-01FY | 54 | W20260103-28 | 2026-01-05 | 54 | 不合格 | 锥面划伤2件退货
WX1617 | 995000213 | JCY80C接头1加工费 | QZT1-002-11-01FY | 30 | W20260103-27 | 2026-01-05 | 30 | 不合格 | 3±0.05实测2.84-2.86，4.2±0.05实测4.279-4.285，8±0.1实测7.88（确认胡新超让步）
WX1617 | 806012555 | JCW4B-37-130套筒QZT1-137-0-02 | QZT1-137-0-02 | 11 | W20260103-26 | 2026-01-08 |  | 合格
WX1617 | 806006508 | JCW6-63螺母QZT1-051-0-04 | JCW6-63-QZT1-051-0-04 | 50 | W20260103-25 | 2026-01-13 | 50 | 不合格 | 1.2±0.12实测1-1.026（确认李涛不影响使用，让步）
WX1617 | 806006508 | JCW6-63螺母QZT1-051-0-04 | JCW6-63-QZT1-051-0-04 | 50 | W20260103-25 | 2026-01-13 | 50 | 不合格 | 止规不止
WX1617 | 806006508 | JCW6-63螺母QZT1-051-0-04 | JCW6-63-QZT1-051-0-04 | 6 | W20260103-25 | 2026-01-13 | 6 | 不合格 | 1.2±0.12实测1-1.026（确认李涛不影响使用，让步）
WX1629 | 806014488 | 8CZF2-2-150二向壳体 | 8CZF2-2-150_QZT1-0113-0-01 | 46 | W20260103-24 | 2026-01-08 | 46 | 不合格 | 止规不止，内孔划伤（确认负责人郭士超该批次为满足交付，可让步放行13件）
WX1629 | 806014488 | 8CZF2-2-150二向壳体 | 8CZF2-2-150_QZT1-0113-0-01 | 46 | W20260103-24 | 2026-01-08 | 46 | 不合格 | 止规不止，内孔划伤，螺牙孔内松散毛刺4件，外观面划伤1件
WX1629 | 806014971 | 盖板JMZ3I-X-YL | JMZ3I-X-YL_QZT1-0242-0-02 | 5 | W20260103-23 | 2026-01-17 |  | 合格
WX1629 | 806006425 | JCW2-42-5固定套QZT1-055-0-09 | JCW2-42-5-QZT1-055-0-09 | 15 | W20260103-22 | 2026-01-05 |  | 合格
WX1629 | 806006680 | JYA12-35变换器军绿色盖板QZT1-058-0-02 | QZT1-058-0-02 | 44 | W20260103-21 | 2026-01-09 | 44 | 不合格 | 64+0.1实测63.92-63.96，80+0.1实测79.91-79.96（公差过严原因，不影响使用，确认郭士超让步接收）
WX1629 | 806013124 | JYA8-142变换器军绿色盖板QZT1-077-0-04 | QZT1-077-0-04 | 32 | W20260103-20 | 2026-01-09 | 32 | 不合格 | 60+0.2实测59.99（尺寸标注过严，确认郭士超不影响使用让步）
WX1629 | 806013124 | JYA8-142变换器军绿色盖板QZT1-077-0-04 | QZT1-077-0-04 | 3 | W20260103-20 | 2026-01-09 | 3 | 不合格 | 60+0.2实测59.99（尺寸标注过严，确认郭士超不影响使用让步）
WX1629 | 806014396 | JCWS01-C盖板 | JCWS01-C | 1 | W20260103-19 | 2026-01-09 |  | 合格
WX1629 | 806014395 | JCWS01-C底座 | JCWS01-C | 1 | W20260103-18 | 2026-01-09 | 1 | 不合格 | 66.4+0.1实测64.52，3±0.05实测3.11，10±0.1实测10.123，79-0.15实测79.1，95±0.15实测95.17，66-0.15实测66.102，74±0.05实测74.07（公差过严原因，确认陈成斌不影响使用，让步接收）
WX1629 | 806014943 | 刚柔板盖板JMZ3B-X-YLA | JMZ3B-X-YLA_QZT1-0231-0-02 | 7 | W20260103-17 | 2026-01-07 | 1 | 合格
WX1629 | 806014943 | 刚柔板盖板JMZ3B-X-YLA | JMZ3B-X-YLA_QZT1-0231-0-02 | 7 | W20260103-17 | 2026-01-07 | 1 | 不合格 | 外观面严重划伤漏底1件
WX1629 | 806014942 | 刚柔板壳体JMZ3B-X-YLA | JMZ3B-X-YLA_QZT1-0231-0-01 | 7 | W20260103-16 | 2026-01-08 | 2 | 合格
WX1629 | 806014942 | 刚柔板壳体JMZ3B-X-YLA | JMZ3B-X-YLA_QZT1-0231-0-01 | 7 | W20260103-16 | 2026-01-08 | 2 | 不合格 | 结构不符，打孔错误
WX1629 | 806015077 | JYA10-46F-2噪声变换器盖板 | JYA10-46F-2_QZT1-0237-0-05 | 30 | W20260103-15 | 2026-01-09 | 30 | 不合格 | 确认郭士超四周发红不影响使用（让步接收）
WX1629 | 806015073 | JYA10-46F-2噪声变换器壳体 | JYA10-46F-2_QZT1-0237-0-04 | 30 | W20260103-14 | 2026-01-09 |  | 合格
WX1629 | 806010591 | JYA11G三轴振动变换器底层壳 | QZT1-114-0-01 | 1 | W20260103-13 | 2026-01-08 | 1 | 不合格 | 4±0.05实测4.054-4.066，3.7±0.05实测3.633-3.639，4.1±0.05实测4.163-4.18（尺寸确认郭士超让步）
WX1629 | 806010591 | JYA11G三轴振动变换器底层壳 | QZT1-114-0-01 | 7 | W20260103-13 | 2026-01-08 | 7 | 不合格 | 4±0.05实测4.054-4.066，3.7±0.05实测3.633-3.639，4.1±0.05实测4.163-4.18（尺寸确认郭士超让步）
WX1629 | 806008603 | JCY80A护套QZT1-015-11-03 | QZT1-015-11-03 | 513 | W20260103-12 | 2026-01-10 |  | 合格
WX1629 | 806010369 | JCW2-20X-Y外套螺母QZT1-108-0-10 | QZT1-108-0-10 | 140 | W20260103-11 | 2026-01-17 | 10 | 合格
WX1629 | 806010369 | JCW2-20X-Y外套螺母QZT1-108-0-10 | QZT1-108-0-10 | 140 | W20260103-11 | 2026-01-17 | 10 | 不合格 | 6件深度13±0.1超差6件，1件内孔毛刺，2件二硫化钼溢出，1件二硫化钼脱落
WX1629 | 806006391 | JCW2-42-5压环QZT1-055-0-06 | JCW2-42-5-QZT1-055-0-06 | 17 | W20260103-10 | 2026-01-07 | 17 | 不合格 | 底部卷边占比100％，侧边破壁占比100％
WX1629 | 806006391 | JCW2-42-5压环QZT1-055-0-06 | JCW2-42-5-QZT1-055-0-06 | 50 | W20260103-10 | 2026-01-07 | 50 | 不合格 | 底部卷边占比100％，侧边破壁占比100％
WX1629 | 806006391 | JCW2-42-5压环QZT1-055-0-06 | JCW2-42-5-QZT1-055-0-06 | 69 | W20260103-10 | 2026-01-07 | 69 | 不合格 | 底部卷边占比100％，侧边破壁占比100％
WX1664 | 806014356 | JCW2-40X-105探杆组件 | QZT1-0051-2-0 | 17 | W20260103-9 | 2026-01-04 | 17 | 不合格 | 管帽套筒安装后有间隙，螺牙有毛刺卷边，套筒孔内及管帽螺牙松散毛刺，卷边17件，球头划伤，管帽划伤，光洁度不足1.6，C0.1倒角实际加工为R0.3，管帽不平凸起（确认李涛让步）
WX1664 | 991002177 | 8CY1-1接头加工费 | QZT1-0110-11-01 | 10 | W20260103-6 | 2026-01-05 | 10 | 不合格 | 28.8-0.03实测28.76，4±0.05实测4.06-4.07，3±0.05实测3.087-3.1，19.44±0.1实测19.336，锥面划痕1件（确认胡新超让步）
WX1664 | 991002178 | 8CY1-1接头二加工费 | QZT1-0110-11-01 | 29 | W20260103-7 | 2026-01-05 | 29 | 不合格 | 3.2±0.05实测3.277，28.8-0.03实测28.76，3±0.05实测3.082-3.109，19.44±0.1实测19.318-19.338，锥面划痕1件（确认胡新超让步）
WX1664 | 991002178 | 8CY1-1接头二加工费 | QZT1-0110-11-01 | 29 | W20260103-7 | 2026-01-05 | 29 | 不合格 | 膜片安装不到位1件，3.2通孔，毛刺1件，卷边1件
WX1664 | 806002077 | 外壳-80C | QZT1-002-0-04 | 84 | W20260103-5 | 2026-01-10 | 1 | 合格
WX1664 | 806002077 | 外壳-80C | QZT1-002-0-04 | 84 | W20260103-5 | 2026-01-10 | 1 | 不合格 | 外观磕碰变形1件
WX1664 | 806014356 | JCW2-40X-105探杆组件 | QZT1-0051-2-0 | 14 | W20260103-9 | 2026-01-05 | 14 | 不合格 | 管帽套筒安装后有间隙，螺牙有毛刺卷边，套筒孔内及管帽螺牙松散毛刺，卷边17件，球头划伤，管帽划伤，光洁度不足1.6，C0.1倒角实际加工为R0.3，管帽不平凸起（确认李涛让步）
WX1664 | 991002177 | 8CY1-1接头加工费 | QZT1-0110-11-01 | 25 | W20260103-1 | 2026-01-03 | 25 | 不合格 | 锥面有划痕，3.2通孔有台阶（用于805，确认胡新超让步）
WX1664 | 991002177 | 8CY1-1接头加工费 | QZT1-0110-11-01 | 25 | W20260103-1 | 2026-01-03 | 25 | 不合格 | 锥面划伤2件，3.2孔口部有松散毛刺2件
WX1664 | 991000605 | JCY80G支撑套外协加工费 | QZT1-014-12-01FY | 68 | W20251230-5 | 2026-01-13 | 68 | 不合格 | 16.4±0.05实测1632-16.34，13.2±0.1实测13.305-13.316，14±0.1实测14.12，3.15+0.03实测3.183-3.185，1.98-0.03实测1.981-1.986（尺寸确认胡新超不影响使用，让步接收）
WX1672 | 806015067 | 外壳二JCY80J-XTC | JCY80J-XTC-QZT1-0282-0-02 | 32 | W20251229-4 | 2026-01-14 | 32 | 不合格 | 螺牙毛刺，外观划伤，外径尺寸超差
WX1664 | 991000829 | JCY80A-1接头二外协加工费 | QZT1-015-11-02FY | 2 | W20251229-3 | 2026-01-13 | 2 | 不合格 | 螺牙尾牙有毛刺
WX1664 | 806014949 | WL800H-B上端头 | WL800H-B | 1 | W20251227-1 | 2026-01-15 | 1 | 不合格 | 39-0.06实测38.89，32-0.05实测31.86，14.5+0.15实测14.7，7.4+0.15实测7.59（尺寸确认陈成斌不影响使用，让步接收）
WX1664 | 806013009 | JLA231666腔体QZT2-300-0-01 | QZT2-300-0-01 | 3 | W20251226-4 | 2026-01-13 | 3 | 不合格 | 33-0.1实测33.1-33.16（尺寸确认丁长春不影响使用，让步放行）
WX1617 | 991000605 | JCY80G支撑套外协加工费 | QZT1-014-12-01FY | 27 | W20251225-24 | 2026-01-14 | 27 | 不合格 | 0.6+0.05实测0.569-0.579（确认胡新超不影响使用，让步放行）
WX1401 | 991000068 | JCY80G支撑套管腿烧结费用 | QZT1-014-12-0FY | 147 | W20251225-22 | 2026-01-22 | 147 | 不合格 | 引线变色（确认胡新超让步接收）
WX1401 | 991000068 | JCY80G支撑套管腿烧结费用 | QZT1-014-12-0FY | 147 | W20251225-22 | 2026-01-22 | 147 | 不合格 | 1件漏气，沟槽有毛刺29件，激光焊接面去捏不干净7件
WX1617 | 806014585 | JCW2-111-2探杆组件 | QZT1-036-5-0 | 22 | W20251225-21 | 2026-01-13 | 22 | 不合格 | 螺牙松散毛刺未清理
WX1617 | 991000589 | JCY80G圆盖外协加工费 | QZT1-014-1-01FY | 528 | W20251225-19 | 2026-01-10 |  | 合格
WX1629 | 806014259 | JCW6-32A护罩 | QZT1-0054-0-03 | 14 | W20251225-10 | 2026-01-13 | 14 | 不合格 | 外罩内毛刺，卷边未清理
WX1664 | 806015067 | 外壳二JCY80J-XTC | JCY80J-XTC-QZT1-0282-0-02 | 1 | W20251225-6 | 2026-01-07 |  | 合格
WX1653 | 806000477 | 支撑套-JCY80A | JCY80A 1-01 | 120 | W20251225-5 | 2026-01-13 | 120 | 不合格 | 5±0.05实测4.87-4.94（尺寸超差确认胡新超不影响使用，让步接收）
WX1629 | 806013124 | JYA8-142变换器军绿色盖板QZT1-077-0-04 | QZT1-077-0-04 | 10 | W20251225-4 | 2026-01-13 | 10 | 不合格 | 4.5±0.05实测4.57-4.58（确认郭士超不影响使用，让步接收）
WX1629 | 806013124 | JYA8-142变换器军绿色盖板QZT1-077-0-04 | QZT1-077-0-04 | 10 | W20251225-4 | 2026-01-13 | 10 | 不合格 | 侧边局部位置漆面脱落
WX1617 | 806014482 | 8CY1-1外壳 | 8CY1-1-QZT1-0110-0-01 | 131 | W20251225-3 | 2026-01-07 | 1 | 合格
WX1617 | 806014482 | 8CY1-1外壳 | 8CY1-1-QZT1-0110-0-01 | 131 | W20251225-3 | 2026-01-07 | 1 | 不合格 | 外观划伤1件
WX1653 | 806000485 | 出线板压帽-JCY80A | JCY80A 1-02 | 100 | W20251225-2 | 2026-01-12 |  | 合格
WX1653 | 806000485 | 出线板压帽-JCY80A | JCY80A 1-02 | 157 | W20251225-2 | 2026-01-12 |  | 合格
WX1404 | 105002810 | 底座 | JT05F004 | 281 | RB20251211-8(250615-4) | 2026-01-06 | 281 | 不合格 | 内引线根部陶瓷绝缘子缺料有间隙（深度大于0.25㎜）、外引线绑线处缺金及凹坑（直径小于0.1㎜）露镍278只，其中个别件内引线氧化发红；（确认汪康胜、孙玉达让步278只）
WX1404 | 105002810 | 底座 | JT05F004 | 281 | RB20251211-8(250615-4) | 2026-01-06 | 281 | 不合格 | 外引线严重歪斜1只、严重切伤1只、多余金1只（退）
WX1629 | 806006391 | JCW2-42-5压环QZT1-055-0-06 | JCW2-42-5-QZT1-055-0-06 | 61 | W20251223-7 | 2026-01-05 | 61 | 不合格 | 压环侧壁鼓包，底部卷边
WX1629 | 806015025 | CW3-10-1K护套 | CW3-10-1K_QZT1-0255-0-04 | 6 | W20251223-4 | 2026-01-03 |  | 合格
WX1629 | 806008397 | JMG3-10-1L锁紧口QZT1-070-0-04 | QZT1-070-0-04 | 53 | W20251223-3 | 2026-01-05 | 53 | 不合格 | 1.5±0.05实测1.6-1.63（确认郭士超让步）
WX1629 | 806008397 | JMG3-10-1L锁紧口QZT1-070-0-04 | QZT1-070-0-04 | 53 | W20251223-3 | 2026-01-05 | 53 | 不合格 | 外观面严重划伤后凸起1件
WX1664 | 806011250 | LMPA40-48S33电压转换模块外壳QZT8-026-2-01 | QZT8-026-2-01 | 30 | W20251223-2 | 2026-01-07 | 30 | 不合格 | 23.6+0.05实测23.69-23.71，13.9+0.05实测14.029-14.071，14+0.1实测14.131-14.181，10+0.1实测10.123-10.217，13+0.1实测13.159-13.217，13+0.1实测13.158-13.216，（尺寸均已内网通确认陈成斌让步）
WX1629 | 806014890 | JYA10Z-X外壳 | JYA10Z-X_QZT1-0201-0-01 | 5 | W20251222-7 | 2026-01-07 | 5 | 不合格 | 28.4+0.05实测28.454-28.478，最大倒角R0.5实测0.736-0.741（确认郭士超不影响使用，可让步接收）
WX1629 | 806013124 | JYA8-142变换器军绿色盖板QZT1-077-0-04 | QZT1-077-0-04 | 10 | W20251222-6 | 2026-01-07 | 10 | 不合格 | 外观面严重划伤10件
CG2208 | 806014780 | JCDZ1-2A-X绝缘垫 | JCDZ1-2A-X_QZT1-0158-0-17 | 60 | W20251222-3 | 2026-01-06 | 60 | 不合格 | 4+0.05实测4.06-4.07，10+0.1实测10.122-10.137（确认郭士超让步）
WX1672 | 806015007 | JCW4A-46-87探杆组件 | JCW4A-46-87_QZT1-136-2-0 | 3 | W20251222-2 | 2026-01-08 | 3 | 不合格 | 角度12±0.2实测12.439-12.477（确认李涛让步）
WX1629 | 806008603 | JCY80A护套QZT1-015-11-03 | QZT1-015-11-03 | 152 | W20251222-8 | 2026-01-06 |  | 合格
WX1629 | 806014357 | JCW2-40X-Y护套 | QZT1-0051-0-06 | 31 | W20251222-9 | 2026-01-03 |  | 合格
WX1629 | 806010690 | JCY90A保护罩QZT1-115-0-05 | QZT1-115-0-05 | 44 | W20251222-11 | 2026-01-06 | 44 | 不合格 | 直径18±0.1实测17.875-17.89 直径12±0.1实测12.107-12.164（确认胡新超让步接收）
WX1629 | 806006359 | JCW2-42-5孔罩QZT1-055-0-02 | JCW2-42-5-QZT1-055-0-02 | 21 | W20251222-13 | 2026-01-07 | 21 | 不合格 | 直径4孔内有松散毛刺及卷边毛刺未清理，螺牙上有松散毛刺，孔口处有卷边松散毛刺
WX1672 | 806014711 | JCW4-104-4探杆组件 | QZT1-109-2-0 | 40 | W20251222-19 | 2026-01-05 | 40 | 不合格 | 密封槽过切，外观面台阶，外观面磕碰变形，螺牙卷边，管帽螺牙松散毛刺，套筒管帽安装后有缝隙，保持利边处磕碰倒角
WX1401 | 991000068 | JCY80G支撑套管腿烧结费用 | QZT1-014-12-0FY | 10 | W20251129-13 | 2026-01-22 |  | 合格
WX1916 | 806005864 | JM小磁钢-N-QZT6-004-1111-04 | QZT6-004-1111-04 | 1200 | W20251222-1(62-L-RB20250523-3) | 2026-01-05 |  | 合格
WX1664 | 806015024 | CW3-10-1K探杆组件 | CW3-10-1K_QZT1-0255-1-0 | 7 | W20251219-1 | 2026-01-03 | 7 | 不合格 | 未加工完成
WX1629 | 806011284 | JCWS01外壳QZT1-120-0-01 | QZT1-120-0-01 | 13 | W20251217-19 | 2026-01-05 | 13 | 不合格 | 76.4+0.05实测76.485-76.494、9.5±0.1实测9.691-9.73、10±0.1实测10.197-10.289、17-0.1实测16.871-16.883、34±0.15实测34.172-34.24、10.5＋0.05实测10.608-10.639、66-0.1实测66.06-66.27、82±0.15实测82.17-82.19、（确认陈成斌让步）
WX1629 | 806011284 | JCWS01外壳QZT1-120-0-01 | QZT1-120-0-01 | 9 | W20251217-19 | 2026-01-05 | 9 | 不合格 | 76.4+0.05实测76.485-76.494、9.5±0.1实测9.691-9.73、10±0.1实测10.197-10.289、17-0.1实测16.871-16.883、34±0.15实测34.172-34.24、10.5＋0.05实测10.608-10.639、66-0.1实测66.06-66.27、82±0.15实测82.17-82.19、（确认陈成斌让步）
WX1629 | 806011284 | JCWS01外壳QZT1-120-0-01 | QZT1-120-0-01 | 13 | W20251217-19 | 2026-01-05 | 13 | 不合格 | 76.4+0.05实测76.485-76.494、9.5±0.1实测9.691-9.73、10±0.1实测10.197-10.289、17-0.1实测16.871-16.883、34±0.15实测34.172-34.24、10.5＋0.05实测10.608-10.639、66-0.1实测66.06-66.27、82±0.15实测82.17-82.19、（确认陈成斌让步）
WX1629 | 806011284 | JCWS01外壳QZT1-120-0-01 | QZT1-120-0-01 | 13 | W20251217-19 | 2026-01-05 | 13 | 不合格 | 外观面严重划伤1件
WX1629 | 806011292 | JCWS01盖板QZT1-120-0-02 | QZT1-120-0-02 | 17 | W20251217-16 | 2026-01-05 |  | 合格
WX1664 | 806014620 | ZTM-D-A减震器下半扣 | ZTM-D-A | 9 | W20251217-5 | 2026-01-05 | 9 | 不合格 | 33.7+0.1实测33.59-33.624，12.3+0.1实测12.127-12.156，10+0.05实测9.98，10+0.05实测10.07，23.6-0.05实测23.606-23.619，12.6-0.05实测12.607-13.658，10+0.05实测9.989（装配OK，确认陈成斌让步）
WX1664 | 806014619 | ZTM-D-A减震器上半扣 | ZTM-D-A | 9 | W20251217-4 | 2026-01-05 | 9 | 不合格 | 6+0.1实测6.191，3.45+0.1实测3.403，3+0.03实测3.036（装配OK，确认陈成斌让步）
WX1664 | 806014878 | 电机驱动模块垫块 | ZTM-P-A | 6 | W20251217-1 | 2026-01-07 |  | 合格
WX1664 | 806012837 | NVS310A上盖QZT4-023-0-02 | QZT4-023-0-02 | 10 | W20251216-9 | 2026-01-05 | 10 | 不合格 | 3.1+0.05实测3.08-3.09，1.7+0.05实测1.68，5.8-0.05实测5.81-5.83，96-0.1实测96.01-96.05，32±0.05实测32.06，36+0.1实测35.96（确认陈成斌让步）
WX1664 | 806012829 | NVS310A底座QZT4-023-0-01 | QZT4-023-0-01 | 10 | W20251216-8 | 2026-01-05 | 10 | 不合格 | 8.5-0.05实测8.51，9-0.05实测9.02（确认陈成斌让步）
WX1719 | 104019930 | 印制板-UCDXBA6Y(LH237606) | UCDXBA6Y(LH237606) | 2 | R20251126-8(2510240345) | 2026-01-12 |  | 合格 | 确认汪康胜先入2块上产品试制
WX2002 | 992002998 | 专用功能裸芯片晶圆CY350001W外协测试费 | 专用功能裸芯片晶圆CY350001W外协测试费 | 29700 | R20251126-10(FA19-4292) | 2026-01-22 |  | 合格
WX2002 | 992002998 | 专用功能裸芯片晶圆CY350001W外协测试费 | 专用功能裸芯片晶圆CY350001W外协测试费 | 900 | R20251126-10(FA19-4292) | 2026-01-22 | 900 | 不合格 | 抽检300+有12只不良
WX2002 | 992003020 | 专用功能裸芯片晶圆CY350002W外协测试费 | 专用功能裸芯片晶圆CY350002W外协测试费 | 18000 | R20251126-11(FA29-3162) | 2026-01-22 |  | 合格
WX2002 | 992003020 | 专用功能裸芯片晶圆CY350002W外协测试费 | 专用功能裸芯片晶圆CY350002W外协测试费 | 900 | R20251126-11(FA29-3162) | 2026-01-22 | 900 | 不合格 | 抽检300+，有不良
ZC060145 | 102023579 | 200℃石英挠性加速度传感器MINIQ_200-979-0286-001 | MINIQ_200-979-0286-001 | 12 | RB20251105-10 | 2026-01-09 | 12 | 不合格 | 1.引线变形1只 2.引线根部绝缘子缺失暴露基金属大于0.25毫米1只 3. 绝缘子疑似有气泡大小不均占比100 ％，12只，确认孙玉达走让步接收12只。