## Sheet1
供应商编码 | 物料编码 | 物料名称 | 规格型号 | 检验数量 | 批号 | 单据日期 | 检验结束日期 | 不合格数 | 状态 | 使用决策备注
WX1719 | 104023519 | JYA8-143HA_PCB_V1.0 | JYA8-143HA_V1.0 | 20 | R20260429-40（2604220454）（exp：27.4.26） | 2026/4/30 | 2026-04-30 |  | 合格
ZC0160 | 100051902 | 薄膜电阻 | PATT0603E2001BGT1 | 250 | R20260429-39（2523） | 2026/4/30 | 2026-04-30 |  | 合格
ZC0160 | 100040526 | 厚膜电阻1Ω-CRCW04021R00FKE | CRCW04021R00FKE | 1000 | R20260429-38（2545） | 2026/4/30 | 2026-04-30 |  | 合格
ZC0160 | 100051897 | 薄膜电阻 | TNPW04021K50BEED | 250 | R20260429-37（2550） | 2026/4/30 | 2026-04-30 |  | 合格
ZC0727 | 106026213 | 超微矩形连接器 | J70AE-2F2-009-431-TH | 9 | R20260429-33（A26041538） | 2026/4/30 | 2026-04-30 |  | 合格
ZC0727 | 106026151 | 连接器 | J30J-51ZKWP14-J | 1 | R20260429-32（A26041805） | 2026/4/30 | 2026-04-30 |  | 合格
ZC0609 | 100051807 | 薄膜电阻 | (GJB)RMK3216-E-B-11Ω-B | 95 | R20260429-31（ART-260100099） | 2026/4/30 | 2026-04-30 |  | 合格
CG2097 | 102041644 | 开关控制器 | TPS40200MDREP | 10 | R20260429-28 | 2026/4/30 | 2026-04-30 |  | 合格
ZC0663 | 100033901 | 薄膜电阻1KΩ-TNPU12061K00BZEN00 | TNPU12061K00BZEN00 | 200 | R20260429-27 | 2026/4/30 | 2026-04-30 |  | 合格
ZC0663 | 102006699 | 驱动电路ULN2803ADW | ULN2803ADW | 50 | R20260429-26 | 2026/4/30 | 2026-04-30 |  | 合格
ZC0663 | 102041120 | 隔离式DC/DC转换器 | DCP010505DBP-U | 10 | R20260429-25 | 2026/4/30 | 2026-04-30 |  | 合格
ZC0663 | 101002541 | 陶瓷电容22nF-CGA2B3X7R1H223K050BB | CGA2B3X7R1H223K050BB-X7R,22nF,50VDC,10%,0402 | 10000 | R20260429-24(2534) | 2026/4/30 | 2026-04-30 |  | 合格
ZC0663 | 100002906 | 厚膜电阻150Ω-CRCW0805150RFKE | CRCW0805150RFKEA | 5000 | R20260429-23 | 2026/4/30 | 2026-04-30 |  | 合格
FC1010 | 804005356 | J14T-26ZJB导电垫 | JYAM102E_QZT1-0375-0-05 | 100 | WB20260430-19 | 2026/4/30 | 2026-04-30 | 100 | 不合格 | 尺寸41±0.2实测41.25-41.35 16±0.2实测16.278 34±0.1实测34.3-34.245 确认郭世超合格
ZC0663 | 100051928 | 厚膜电阻 | CRCW0402470RFKED | 50 | R20260429-22(2443) | 2026/4/30 | 2026-04-30 |  | 合格
FC1010 | 804005357 | J14T-51ZJB导电垫 | JYAM102E_QZT1-0375-0-06 | 70 | W20260430-18 | 2026/4/30 | 2026-04-30 |  | 不合格 | 抽查5件 有一件孔直径3.5实测3 确认郭世超合格
FC1010 | 804005336 | GM5-ZBF导电橡胶垫 | GM5-ZBF_QZT1-123-0-07 | 460 | W20260430-17 | 2026/4/30 | 2026-04-30 |  | 合格
WX1629 | 804005048 | JCE1T-YW-1-11 | JCE1T-2-2174 | 11 | W20260430-6 | 2026/4/30 | 2026-04-30 |  | 合格
WX1629 | 804005042 | JCE1T-YW-1-01 | JCE1T-2-2174 | 20 | WB20260430-5 | 2026/4/30 | 2026-04-30 | 20 | 不合格 | 尺寸13.85+0.1实测13.805-13.821 确认冯永智合格
WX1629 | 804005047 | JCE1T-YW-1-10 | JCE1T-2-2174 | 12 | W20260430-4 | 2026/4/30 | 2026-04-30 |  | 合格
WX1629 | 804005043 | JCE1T-YW-1-02 | JCE1T-2-2174 | 20 | W20260430-3 | 2026/4/30 | 2026-04-30 |  | 合格
WX1629 | 804003580 | JCZ3-40-5底面绝缘板QZT1-010-0-07 | QZT1-010-0-07 | 15 | W20260430-2 | 2026/4/30 | 2026-04-30 |  | 合格
WX1629 | 804003580 | JCZ3-40-5底面绝缘板QZT1-010-0-07 | QZT1-010-0-07 | 20 | W20260430-2 | 2026/4/30 | 2026-04-30 |  | 合格
WX1629 | 804003580 | JCZ3-40-5底面绝缘板QZT1-010-0-07 | QZT1-010-0-07 | 13 | W20260430-2 | 2026/4/30 | 2026-04-30 |  | 合格
WX1629 | 804003580 | JCZ3-40-5底面绝缘板QZT1-010-0-07 | QZT1-010-0-07 | 1 | W20260430-2 | 2026/4/30 | 2026-04-30 |  | 合格
WX1629 | 804003580 | JCZ3-40-5底面绝缘板QZT1-010-0-07 | QZT1-010-0-07 | 2 | W20260430-2 | 2026/4/30 | 2026-04-30 |  | 合格
WX1629 | 806009262 | JCW4-46外套螺母8-QZT1-089-0-03 | QZT1-089-0-03 | 24 | W20260430-1 | 2026/4/30 | 2026-04-30 | 24 | 不合格 | M16×1.5通止规抽配3件 2件不通 1件通 退货24件
ZC0160 | 101000222 | 陶瓷电容10μF-C2012X7R1A106K | C2012X7R1A106K | 2000 | R20260429-34（2540） | 2026/4/30 | 2026-04-30 |  | 合格
ZC0160 | 102032810 | 低噪声电压基准MAX6070BAUT18T | MAX6070BAUT18T | 30 | R20260429-35（2314） | 2026/4/30 | 2026-04-30 |  | 合格
ZC0160 | 102041078 | RS485接口电路 | LTC2876HMS8E | 29 | R20260429-36（2334） | 2026/4/30 | 2026-04-30 |  | 合格
ZC0160 | 102041078 | RS485接口电路 | LTC2876HMS8E | 21 | R20260429-36（2334） | 2026/4/30 | 2026-04-30 |  | 合格
ZC0663 | 100051895 | 厚膜电阻 | CRCW0402330RFKED | 1000 | R20260429-18(2508) | 2026/4/30 | 2026-04-30 |  | 合格
ZC0663 | 101015394 | 钽电容100μF-TAJB107M010RNJ | TAJB107M010RNJ | 100 | R20260429-19(2604) | 2026/4/30 | 2026-04-30 |  | 合格
ZC0663 | 100051894 | 厚膜电阻 | CRCW040233R0FKED | 10000 | R20260429-20(2330) | 2026/4/30 | 2026-04-30 |  | 合格
ZC0663 | 102041614 | TVS二极管 | PESD3V3S2UT | 100 | R20260429-21(2531) | 2026/4/30 | 2026-04-30 |  | 合格
ZC0663 | 102040639 | 电压转换芯片SN74LVC2T45DCTR | SN74LVC2T45DCTR | 50 | R20260429-14(2440) | 2026/4/30 | 2026-04-30 |  | 合格
ZC0663 | 100003193 | 厚膜电阻470Ω-CRCW0805470RFKE | CRCW0805470RFKEA | 500 | R20260429-15(2517) | 2026/4/30 | 2026-04-30 |  | 合格
ZC0663 | 102041641 | ESD保护二极管 | NUP2201MR6T1G | 50 | R20260429-16(2551) | 2026/4/30 | 2026-04-30 |  | 合格
ZC0663 | 107011705 | 无源晶振 | NX5032GA-8.000M-STD-CSU-1 | 50 | R20260429-17(2542) | 2026/4/30 | 2026-04-30 |  | 合格
ZC0663 | 102041639 | P沟道场效应管 | SQ2325ES-T1_GE3 | 50 | R20260429-13(2546) | 2026/4/30 | 2026-04-30 |  | 合格
ZC0663 | 102040430 | FPGA | XC7Z020-2CLG484I | 5 | R20260429-12(2521) | 2026/4/30 | 2026-04-30 |  | 合格
ZC0663 | 102040126 | 传感器信号调理器 | ZSC31050FAG1 | 500 | R20260429-11 | 2026/4/30 | 2026-04-30 |  | 合格
ZC0663 | 102006871 | MEMS加速度计500g | ADXL1004B | 100 | R20260429-9(25+) | 2026/4/30 | 2026-04-30 |  | 合格
ZC0663 | 102031663 | MEMS加速度计ADXL1001BCPZ | ADXL1001BCPZ | 30 | R20260429-10(2518) | 2026/4/30 | 2026-04-30 |  | 合格
ZC0609 | 100051813 | 绑定电阻 | (J)RM1005-M-W-1R-J | 100 | R20260429-8(NF-260102588) | 2026/4/30 | 2026-04-30 |  | 合格
ZC0609 | 100051295 | 合金箔电阻 | (G)RM3216-0.15W-898Ω-±0.1%-±5ppm/℃ | 95 | R20260429-6(ARA-260100013) | 2026/4/30 | 2026-04-30 |  | 合格
ZC0609 | 100051294 | 合金箔电阻 | (G)RM3216-0.15W-700Ω-±0.1%-±5ppm/℃ | 185 | R20260429-7(ARA-260100014) | 2026/4/30 | 2026-04-30 |  | 合格
WS1817 | 991002413 | PT100陶瓷铂电阻外协分度费用（1PT100KN2025，B级） | 77K~120K分度 | 15 | R20260429-4 | 2026/4/29 | 2026-04-30 |  | 合格
WS1817 | 991002414 | 薄膜铂电阻外协分度费用（PT100-P0K1.202.6W.B.007） | 77K~140K分度 | 12 | R20260429-5 | 2026/4/29 | 2026-04-30 |  | 合格
ZC0710 | 106002389 | 高温微矩形连接器MDM15SH003B-F222 | 200℃-MDM15SH003B-F222 | 30 | R20260429-41 | 2026/4/29 | 2026-04-30 |  | 合格
ZC0710 | 106015015 | 高温微矩形连接器 | 200℃-MDM21PH003F-F222 | 10 | R20260429-42 | 2026/4/29 | 2026-04-30 |  | 合格
ZC0710 | 106002389 | 高温微矩形连接器MDM15SH003B-F222 | 200℃-MDM15SH003B-F222 | 10 | R20260429-41 | 2026/4/29 | 2026-04-30 |  | 合格
WX1629 | 806010591 | JYA11G三轴振动变换器底层壳 | QZT1-114-0-01 | 3 | W20260428-11 | 2026/4/29 | 2026-04-29 | 3 | 不合格 | 图纸标注M2螺牙深4.5实际测量为2.75退货3件
WX1674 | 806015355 | 接头JCY80J-XB | JCY80J-XB-QZT1-0355-1-01 | 50 | W20260428-10 | 2026/4/29 | 2026-04-30 | 50 | 不合格 | 结构不符六方处多加工台阶未清理，利边磕碰变形2件，锥面顶面磕碰变形2件，锥面划伤1件
ZC0706 | 106026113 | 连接器 | J63A-212-015-121-JC | 3 | R20260429-3(42612581/2604180611) | 2026/4/29 | 2026-04-29 |  | 合格
ZC0702 | 106000649 | 电连接器Y8B-4ZJBM | Y8B-4ZJBM | 50 | R20260429-2(26-1B) | 2026/4/29 | 2026-04-29 |  | 合格
ZC0702 | 106000649 | 电连接器Y8B-4ZJBM | Y8B-4ZJBM | 50 | R20260429-2(26-1B) | 2026/4/29 | 2026-04-29 |  | 合格
ZC0702 | 106000649 | 电连接器Y8B-4ZJBM | Y8B-4ZJBM | 50 | R20260429-2(26-1B) | 2026/4/29 | 2026-04-29 |  | 合格
ZC0702 | 106000649 | 电连接器Y8B-4ZJBM | Y8B-4ZJBM | 50 | R20260429-2(26-1B) | 2026/4/29 | 2026-04-29 |  | 合格
ZC0702 | 106000649 | 电连接器Y8B-4ZJBM | Y8B-4ZJBM | 50 | R20260429-2(26-1B) | 2026/4/29 | 2026-04-29 |  | 合格
ZC0702 | 106000649 | 电连接器Y8B-4ZJBM | Y8B-4ZJBM | 42 | R20260429-2(26-1B) | 2026/4/29 | 2026-04-29 |  | 合格
ZC0609 | 105005131 | 盖板 | CMCP16-10a(垫高柱1mm)_718 | 1 | R20260429-1(1811A-26040001) | 2026/4/29 | 2026-04-30 |  | 合格
WX1719 | 104022914 | PCB板 | UARS21BP（JLA259687） | 5 | R20260428-11(EXP:27.4.26) | 2026/4/29 | 2026-04-30 |  | 合格
CG2097 | 102041480 | RS232收发器 | Gib3251-SW | 30 | R20260428-4 | 2026/4/29 | 2026-04-30 |  | 合格
ZC0663 | 101016848 | 陶瓷电容 | FV43N102J302EGG | 100 | R20260428-3(2552) | 2026/4/29 | 2026-04-30 |  | 合格
ZC0663 | 100050394 | 薄膜电阻 | TNPW0402499RBEED | 500 | R20260428-1 | 2026/4/29 | 2026-04-30 |  | 合格
ZC0663 | 107011680 | 有源晶振 | SX3M20.480M20F30TNN | 50 | R20260428-2 | 2026/4/29 | 2026-04-30 |  | 合格
CG2208 | 106025590 | LORA天线连接延长线3m | AC-NF-NM-3M/LMR240 | 1 | R20260427-47 | 2026/4/29 | 2026-04-30 |  | 合格
CG2208 | 106013402 | 全向玻璃钢天线AC-Q470F03 | AC-Q470F03 | 2 | R20260427-46 | 2026/4/29 | 2026-04-30 |  | 合格
WX1719 | 104023619 | JLA250685主控板-PCB板_V2.0 | JLA250685_2_V2.0 | 4 | R20260428-5（exp：27.4.25） | 2026/4/28 | 2026-04-28 |  | 合格
CG2208 | 106025543 | BUCKER板连接器 | 221V20F21Q（海油侧向客供） | 10 | R20260422-7 | 2026/4/28 | 2026-04-28 |  | 合格
ZC0148 | 100051932 | PT100陶瓷铂电阻 | 1PT100KN0815，A级 | 3 | R20260427-6 | 2026/4/28 | 2026-04-28 |  | 合格
ZC0663 | 100042746 | 绑定电阻20Ω-AR0402JR-0720RL | AR0402JR-0720RL | 1000 | R20260427-39 | 2026/4/28 | 2026-04-28 |  | 合格
ZC0809 | 106000953 | 高温线AFR250-0.035mm2-白色 | AFR250-0.035mm2-白色 | 200 | R20260427-34(20251231) | 2026/4/28 | 2026-04-28 |  | 合格
ZC0663 | 102041572 | 温度传感器 | LM94022BIMGX/NOPB | 10 | R20260427-37(2133) | 2026/4/28 | 2026-04-28 |  | 合格
CG2097 | 102041563 | 隔离DC/DC转换器 | DCP021515U | 2 | R20260427-23（23+） | 2026/4/28 | 2026-04-28 |  | 合格
ZC0663 | 102041107 | 线性稳压器(LDO) | LT1965EMS8E | 30 | R20260427-13（2501） | 2026/4/28 | 2026-04-28 |  | 合格
ZC0663 | 100037621 | 厚膜电阻0Ω-CRCW06030000Z0EAHP | CRCW06030000Z0EAHP | 100 | R20260427-11（2603） | 2026/4/28 | 2026-04-28 |  | 合格
ZC0663 | 100051908 | 厚膜电阻 | CRCW04023K30FKED | 100 | R20260427-12（2417） | 2026/4/28 | 2026-04-28 |  | 合格
ZC0663 | 102041105 | DCDC电源模块 | THN15-2413N | 20 | R20260427-38(2419) | 2026/4/28 | 2026-04-28 |  | 合格
ZC0663 | 102041335 | 隔离式DC/DC转换器 | TMR 12-1211WI | 2 | R20260427-48 | 2026/4/28 | 2026-04-28 |  | 合格
WX1658 | 992008574 | 变压器磁芯EQ20-N92-B66483G0000X192外协加工费 | EQ20-N92-B66483G0000X192 | 30 | R20260427-42 | 2026/4/28 | 2026-04-28 |  | 合格
WX1658 | 991002312 | 转速传感器芯体组件绕线费 | MB664-10_QZT1-0219-1-0 | 18 | R20260427-41 | 2026/4/28 | 2026-04-28 |  | 合格
WX1617 | 806012522 | JCY80S接头QZT1-139-11-01 | QZT1-139-11-01 | 73 | WB20260428-1 | 2026/4/28 | 2026-04-28 | 73 | 不合格 | 密封槽振刀纹明显（确认胡新超让步）
WX1658 | 992008551 | LMP16-48S3R3S5S12共模电感QZT8-011-0402-0外协加工费 | QZT8-011-0402-0 | 45 | R20260427-40 | 2026/4/28 | 2026-04-28 |  | 合格
CG2097 | 102032810 | 低噪声电压基准MAX6070BAUT18T | MAX6070BAUT18T | 5 | R20260427-64(24+) | 2026/4/28 | 2026-04-28 |  | 合格
ZC0613 | 101010379 | 陶瓷电容15pF-(J)CC41-0805-CG-50V-150J | (J)CC41-0805-CG-50V-150J | 300 | R20260427-36(X025A00452) | 2026/4/28 | 2026-04-28 |  | 合格
ZC0618 | 100027283 | 超高精密电阻 | URG2012L-472-W-T1 | 11000 | R20260427-30(2616) | 2026/4/28 | 2026-04-28 |  | 合格
ZC0602 | 102028982 | 肖特基二极管 | (J)RB751V-40 | 200 | R20260427-29(J26160346) | 2026/4/28 | 2026-04-28 |  | 合格
ZC0609 | 100038686 | 厚膜电阻51Ω-(J)RM1608-K-B-51R0-F | (J)RM1608-K-B-51R0-F | 150 | R20260427-26(NE-260101336) | 2026/4/28 | 2026-04-28 |  | 合格
ZC0609 | 100040997 | 厚膜电阻0Ω-(J)RM1608-K-B-0Ω-F | (J)RM1608-K-B-0Ω-F | 1000 | R20260427-27(NE-260101337) | 2026/4/28 | 2026-04-28 |  | 合格
ZC0609 | 100038363 | 薄膜电阻40.2K-(J)RM1608-E-B-4022-B | (J)RM1608-E-B-4022-B | 100 | R20260427-24（NET-260100438） | 2026/4/28 | 2026-04-28 |  | 合格
ZC0609 | 100051580 | 薄膜电阻 | (J)RM1608-E-B-3000-B | 100 | R20260427-25（NET-260100439） | 2026/4/28 | 2026-04-28 |  | 合格
ZC0712 | 106014582 | 电连接器Y8C-7TK(尾夹打HK标) | Y8C-7TK(尾夹打HK标) | 10 | R20260427-28 | 2026/4/28 | 2026-04-28 |  | 合格
WX1658 | 992008187 | LMP100-48S12S28开关电源变压器外协加工费 | LMP100-48S12S28 | 20 | R20260427-65 | 2026/4/28 | 2026-04-28 |  | 合格
WX1658 | 992008188 | LMP100-48S12S28辅助供电变压器外协加工费 | LMP100-48S12S28 | 19 | R20260427-66 | 2026/4/28 | 2026-04-28 |  | 合格
CG2097 | 101016846 | 陶瓷电容 | C1812N471J302T | 100 | R20260427-52(25+) | 2026/4/28 | 2026-04-28 |  | 合格
CG2097 | 101016529 | 陶瓷电容 | C1812N102J302T | 100 | R20260427-53(25+) | 2026/4/28 | 2026-04-28 |  | 合格
CG2097 | 102041568 | 三极管PNP | 2SA684L-R-T9N-K | 10 | R20260427-54(24+) | 2026/4/28 | 2026-04-28 |  | 合格
CG2097 | 102041569 | 三极管NPN | 2SC1384L-R-T9N-B | 5 | R20260427-55 | 2026/4/28 | 2026-04-28 |  | 合格
CG2097 | 102041570 | N+P沟道MOS | NDC7001C | 10 | R20260427-56(23+) | 2026/4/28 | 2026-04-28 |  | 合格
CG2097 | 100051904 | 厚膜电阻 | CRCW06032R00FKEAHP | 10 | R20260427-57(24+) | 2026/4/28 | 2026-04-28 |  | 合格
CG2097 | 100051909 | 薄膜电阻 | TNPW040240K2BEED | 50 | R20260427-58(25+) | 2026/4/28 | 2026-04-28 |  | 合格
CG2097 | 100051911 | 薄膜电阻 | TNPW040233K0BEED | 50 | R20260427-59(24+) | 2026/4/28 | 2026-04-28 |  | 合格
CG2097 | 100051912 | 厚膜电阻 | CRCW040259R0FKED | 40 | R20260427-60(23+) | 2026/4/28 | 2026-04-28 |  | 合格
CG2097 | 100051913 | 厚膜电阻 | CRCW060310R0FKEAHP | 20 | R20260427-61(23+) | 2026/4/28 | 2026-04-28 |  | 合格
CG2097 | 100051914 | 厚膜电阻 | CRCW060347R0FKEAHP | 50 | R20260427-62 | 2026/4/28 | 2026-04-28 |  | 合格
CG2097 | 100051915 | 厚膜电阻 | CRCW0603499RFKEAHP | 50 | R20260427-63(25+) | 2026/4/28 | 2026-04-28 |  | 合格
ZC0609 | 100029727 | 薄膜电阻33.2Ω-(J)RM2012-E-B-33R2-B | (J)RM2012-E-B-33R2-B | 100 | R20260427-8(NDT-260100057) | 2026/4/28 | 2026-04-28 |  | 合格
ZC0609 | 100030048 | 薄膜电阻1M-(J)RM2012-E-B-1M-B | (J)RM2012-E-B-1M-B | 100 | R20260427-9(NDT-260100058) | 2026/4/28 | 2026-04-28 |  | 合格
ZC0609 | 100050211 | 薄膜电阻 | (J)RM1005-E-B-204-B | 100 | R20260427-10(NET-260100028) | 2026/4/28 | 2026-04-28 |  | 合格
ZC0641 | 100018118 | 铂电阻100Ω-PT100-P0K1.202.6W.A.007 | PT100-P0K1.202.6W.A.007 | 69 | R20260109-16 | 2026/4/28 | 2026-04-28 |  | 不合格 | 根据《金属薄膜铂电阻和陶瓷管铂电阻来料不良处置会议纪要》入报废库
WX1719 | 104023614 | PCB板 | JLA269713陀螺板(共地)PCB_V1.0 | 16 | R20260427-51(2604030357)(EXP:27.4.23) | 2026/4/28 | 2026-04-28 |  | 合格
ZC0663 | 102041107 | 线性稳压器(LDO) | LT1965EMS8E | 100 | R20260427-1(2501) | 2026/4/28 | 2026-04-28 |  | 合格
ZC0663 | 101005742 | 陶瓷电容10μF-CGA6P1X7R1N106K250AC | CGA6P1X7R1N106K250AC | 1000 | R20260427-2(2428) | 2026/4/28 | 2026-04-28 |  | 合格
ZC0609 | 105005150 | 陶瓷外壳 | CMCP16-10b(垫高柱0.3mm)(718友晟) | 68 | R20260427-43(CPGA-26040006) | 2026/4/28 | 2026-04-28 |  | 合格
ZC0722 | 106007644 | 电连接器NMR-S231-PW2-GTH | NMR-S231-PW2-GTH | 1 | R20260427-7 | 2026/4/28 | 2026-04-28 |  | 合格
WX1617 | 806014813 | JCY10H接头二 | JCY10H-X-QZT1-0124-11-02 | 15 | W20260427-36 | 2026/4/27 | 2026-04-30 |  | 不合格 | 密封槽有振刀纹（接头已确认胡新超振刀纹可接受）
WX1617 | 806014810 | JCW2-70T-50探杆组件 | QZT1-0136-9-0 | 23 | WB20260427-35 | 2026/4/27 | 2026-04-27 | 23 | 不合格 | 尺寸11.5±0.05 实测11.42-11.433 确认李涛合格
WX1617 | 806014810 | JCW2-70T-50探杆组件 | QZT1-0136-9-0 | 23 | WB20260427-35 | 2026/4/27 | 2026-04-27 | 23 | 不合格 | 密封槽过切凹坑2件 退货2件
WX1617 | 806014640 | JCW2-70T-55探杆组件 | QZT1-0136-2-0 | 12 | WB20260427-34 | 2026/4/27 | 2026-04-27 | 12 | 不合格 | 尺寸 3.5+0.1实测3.49 确认李涛合格
WX1664 | 806007597 | JYA11-3X-Y下底座QZT1-049-0-01 | QZT1-049-0-01 | 130 | WB20260427-33 | 2026/4/27 | 2026-04-29 | 130 | 不合格 | 尺寸超差很多，（确认郭士超合格）详见尺寸报告
WX1664 | 806007597 | JYA11-3X-Y下底座QZT1-049-0-01 | QZT1-049-0-01 | 130 | WB20260427-33 | 2026/4/27 | 2026-04-29 | 130 | 不合格 | 底面划伤漏底4件，11件安装口漆面脱落
WX1617 | 806001459-1 | 支撑套JCY80G-QZT1-014-12-01 | JCY80G-QZT1-014-12-01 | 200 | W20260427-32 | 2026/4/27 | 2026-04-29 |  | 合格
WX1617 | 806012506 | JCY80R接头QZT1-138-11-01 | QZT1-138-11-01 | 54 | W20260427-31 | 2026/4/27 | 2026-04-28 |  | 合格
WX1664 | 806014482 | 8CY1-1外壳 | 8CY1-1-QZT1-0110-0-01 | 86 | W20260427-30 | 2026/4/27 | 2026-04-29 | 1 | 合格
WX1664 | 806014482 | 8CY1-1外壳 | 8CY1-1-QZT1-0110-0-01 | 86 | W20260427-30 | 2026/4/27 | 2026-04-29 | 1 | 不合格 | 划伤1件 退货1件
WX1664 | 806014482 | 8CY1-1外壳 | 8CY1-1-QZT1-0110-0-01 | 3 | W20260427-30 | 2026/4/27 | 2026-04-29 | 3 | 不合格 | 外观有接刀台3件 退货3件
WX1664 | 806015397 | 外壳JCY80J-XC | JCY80J-XC-QZT1-0378-0-01 | 15 | W20260427-29 | 2026/4/27 | 2026-04-28 | 15 | 不合格 | 顶面铣纹明显，退回抛光
WX1664 | 806002077 | 外壳-80C | QZT1-002-0-04 | 11 | W20260427-28 | 2026/4/27 | 2026-04-29 |  | 合格
WX1664 | 806015389 | 接头JCY80J-XC | JCY80J-XC-QZT1-0378-1-01 | 18 | W20260427-26 | 2026/4/27 | 2026-04-29 | 18 | 不合格 | 1，1.6孔内松散毛刺及卷边未清理18件 2，图纸标注清根R0.1与图纸结构不符18件 3，锥面顶部磕碰变形4件 4，螺牙上有松散毛刺未清理18件 5，锥面划伤1件 退货18件
WX1664 | 806014003 | DS750HTM-H定位套 | DS750HTM-H | 20 | W20260427-25 | 2026/4/27 | 2026-04-28 |  | 合格
WX1664 | 806014003 | DS750HTM-H定位套 | DS750HTM-H | 12 | W20260427-25 | 2026/4/27 | 2026-04-28 |  | 合格
WX1416 | 105001259 | 底座 | F08-08B(CFP08-1.27型) | 300 | R20260427-45(230714-2) | 2026/4/27 | 2026-04-28 |  | 合格
WX1416 | 105001259 | 底座 | F08-08B(CFP08-1.27型) | 164 | R20260427-45(230714-2) | 2026/4/27 | 2026-04-28 |  | 合格
WX1664 | 806014924 | MB664-10转速线圈堵帽 | MB664-10_QZT1-0219-0-02 | 56 | W20260427-24 | 2026/4/27 | 2026-04-30 |  | 合格
WX1664 | 806014924 | MB664-10转速线圈堵帽 | MB664-10_QZT1-0219-0-02 | 2 | W20260427-24 | 2026/4/27 | 2026-04-30 |  | 合格
WX1664 | 806013090 | DS750HTM-H磁通门盖QZT5-119-0-04 | QZT5-119-0-04 | 14 | WB20260427-23 | 2026/4/27 | 2026-04-29 | 14 | 不合格 | 34.5-0.05实测34.418-31.41 31.5+0.05实测 31.45 确认杜言合格
WX1664 | 806013090 | DS750HTM-H磁通门盖QZT5-119-0-04 | QZT5-119-0-04 | 14 | WB20260427-23 | 2026/4/27 | 2026-04-29 | 14 | 不合格 | 外观面磕碰变形2件 退货2件
WX1664 | 806000394 | X轴磁通门小盒QZT5-001-1-01 | WL800H-A | 55 | WB20260427-22 | 2026/4/27 | 2026-04-30 | 55 | 不合格 | 尺寸9+0.1实测8.99-9 11.4-0.1实测11.272-11.290 确认杜言合格 11.4面高低不平 同一个件最高点11.327最低点11.272 相差五个丝 确认杜言合格
WX1719 | 104023190 | JYA8-143K-PCB板_V1.0 | JYA8-143K_V1.0 | 80 | R20260427-35(2604180166)(EXP:27.4.19) | 2026/4/27 | 2026-04-30 |  | 合格
WX1719 | 104023190 | JYA8-143K-PCB板_V1.0 | JYA8-143K_V1.0 | 80 | R20260427-35(2604180166)(EXP:27.4.19) | 2026/4/27 | 2026-04-30 |  | 合格
WX1719 | 104023190 | JYA8-143K-PCB板_V1.0 | JYA8-143K_V1.0 | 28 | R20260427-35(2604180166)(EXP:27.4.19) | 2026/4/27 | 2026-04-30 |  | 合格
WX1719 | 104023190 | JYA8-143K-PCB板_V1.0 | JYA8-143K_V1.0 | 12 | R20260427-35(2604180166)(EXP:27.4.19) | 2026/4/27 | 2026-04-30 |  | 合格
WX1664 | 806000410 | Z轴磁通门小盒QZT5-001-3-01 | WL800H-A | 50 | WB20260427-21 | 2026/4/27 | 2026-04-30 | 50 | 不合格 | 尺寸11.4-0.1实测11.427-11.419 9.3+0.1实测9.278-9.283 10+0.1实测9.9-9.98 尺寸超差确认杜言合格 11.4顶面不平，同一个件最高点11.427 最低点 11.378 相差四五个丝 确认杜言合格
WX1664 | 806000402 | Y轴磁通门小盒QZT5-001-2-01 | WL800H-A | 54 | W20260427-20 | 2026/4/27 | 2026-04-30 |  | 合格
WX1664 | 806014950 | WL800H-B套筒 | WL800H-B | 6 | W20260427-19 | 2026/4/27 | 2026-04-29 | 6 | 不合格 | 尺寸347±0.1实测347.17 确认 杜言判退 待骨架来了装配一下
WX1664 | 806014001 | MS579-B骨架 | MS579-B | 8 | W20260427-18 | 2026/4/27 | 2026-04-30 |  | 合格
WX1664 | 806015228 | DS750XT-FB骨架 | DS750XT-FB | 2 | WB20260427-17 | 2026/4/27 | 2026-04-30 | 2 | 不合格 | 尺寸超差太多 确认杜言合格
WX1664 | 806005062 | 屏蔽压片JCY80M-QZT1-031-0-07 | JCY80M-QZT1-031-0-07 | 51 | WB20260427-16 | 2026/4/27 | 2026-04-29 | 51 | 不合格 | 尺寸7.6±0.03实测7.69-7.7 确认郭士超合格
WX1664 | 806015300 | LMPA30-180D8D12S5S3.3S1.8S1.5S1.2盖板 | LMPA30-180D8D12S5S3.3S1.8S1.5S1.2 | 3 | W20260427-15 | 2026/4/27 | 2026-04-30 |  | 不合格 | 未作阳极氧化 确认杜言 加急件
WX1664 | 806015167 | 8BW1-50-323盖板 | 8BW1-50-323_QZT1-0079-0-02 | 24 | W20260427-14 | 2026/4/27 | 2026-04-29 | 17 | 合格
WX1664 | 806015167 | 8BW1-50-323盖板 | 8BW1-50-323_QZT1-0079-0-02 | 24 | W20260427-14 | 2026/4/27 | 2026-04-29 | 17 | 不合格 | 外观面局部凹陷变形9件 颗粒凸起2件，补漆有疤5件(含凸起1件）掉漆1件 退货17件
WX1664 | 806015166 | 8BW1-50-323壳体 | 8BW1-50-323_QZT1-0079-0-01 | 19 | W20260427-13 | 2026/4/27 | 2026-04-29 | 3 | 合格
WX1664 | 806015166 | 8BW1-50-323壳体 | 8BW1-50-323_QZT1-0079-0-01 | 19 | W20260427-13 | 2026/4/27 | 2026-04-29 | 3 | 不合格 | 外观面补漆有疤3件 退货3件
WX1664 | 806015166 | 8BW1-50-323壳体 | 8BW1-50-323_QZT1-0079-0-01 | 12 | W20260427-13 | 2026/4/27 | 2026-04-29 |  | 合格
WX1617 | 806014599 | JCY10H接头 | JCY10H-QZT1-0124-11-01 | 66 | W20260427-12 | 2026/4/27 | 2026-04-30 |  | 不合格 | 密封槽有振刀纹（接头已确认胡新超振刀纹可接受）
WX1617 | 806014162 | JCY10A接头 | JCY10A-QZT1-0024-1-01 | 18 | W20260427-11 | 2026/4/27 | 2026-04-29 | 1 | 合格
WX1617 | 806014162 | JCY10A接头 | JCY10A-QZT1-0024-1-01 | 18 | W20260427-11 | 2026/4/27 | 2026-04-29 | 1 | 不合格 | 螺牙损伤1件 退货1件
ZC0609 | 105005151 | 金属盖板 | 1814A（718友晟） | 68 | R20260427-44(1814A-26040004) | 2026/4/27 | 2026-04-28 |  | 合格
CG2192 | 106026173 | 单排插座SIP-4 | SIP-4 | 1000 | R20260427-32 | 2026/4/27 | 2026-04-27 |  | 合格
CG2192 | 106002033 | 单排插座SIP-12 | SIP-12 | 1000 | R20260427-33 | 2026/4/27 | 2026-04-27 |  | 合格
WX1703 | 104022051 | PCB板-R35XV9HU(JLA231592产品板(加E2)) | JLA231592 | 72 | R20260427-31(EXP:27.4.13前) | 2026/4/27 | 2026-04-30 |  | 合格
WX1703 | 104022051 | PCB板-R35XV9HU(JLA231592产品板(加E2)) | JLA231592 | 8 | R20260427-31(EXP:27.2.2前) | 2026/4/27 | 2026-04-30 |  | 合格
CG2097 | 102041573 | 模数转换芯片ADC | LTC1609IG#PBF | 3 | R20260427-14（24+） | 2026/4/27 | 2026-04-28 |  | 合格
CG2097 | 102041574 | 电压基准芯片 | MAX6126AASA25+ | 6 | R20260427-15（23+） | 2026/4/27 | 2026-04-28 |  | 合格
CG2097 | 102041577 | 或门集成电路 | SN74AHC1G32DBVR | 10 | R20260427-16（25+） | 2026/4/27 | 2026-04-28 |  | 合格
CG2097 | 102041578 | 与门集成电路 | SN74LVC1G08DBVR | 10 | R20260427-17（26+） | 2026/4/27 | 2026-04-28 |  | 合格
CG2097 | 102041579 | NOR-FLASH芯片 | SST25VF016B-50-4I-S2AF-T | 3 | R20260427-18（25+） | 2026/4/27 | 2026-04-28 |  | 合格
CG2097 | 102041584 | 精密运放 | INA118U | 6 | R20260427-19（23+） | 2026/4/27 | 2026-04-28 |  | 合格
CG2097 | 102041590 | 比较器 | LM311DR | 5 | R20260427-20（25+） | 2026/4/27 | 2026-04-28 |  | 合格
CG2097 | 102041592 | 特殊逻辑IC | SN74LVC1GX04DBVR | 3 | R20260427-21（24+） | 2026/4/27 | 2026-04-28 |  | 合格
CG2097 | 102041594 | CAN收发器 | SN65HVD1050DR | 3 | R20260427-22（26+） | 2026/4/27 | 2026-04-28 |  | 合格
WX1664 | 991000829 | JCY80A-1接头二外协加工费 | QZT1-015-11-02FY | 54 | R20260423-36 | 2026/4/27 | 2026-04-30 |  | 合格
CG2227 | 107011704 | 功率电感 | LQH44PN100MPRL | 20 | R20260427-4(25+) | 2026/4/27 | 2026-04-27 |  | 合格
CG2227 | 100051897 | 薄膜电阻 | TNPW04021K50BEED | 50 | R20260427-5(25+) | 2026/4/27 | 2026-04-27 |  | 合格
WX1629 | 806014027 | JCW4-46-4套筒 | QZT1-089-0-06 | 4 | W20260427-5 | 2026/4/27 | 2026-04-28 | 4 | 不合格 | 尺寸2.5±0.05实测2.58-2.6 SR6±0.1实测5.862 确认李涛 退货 退货4件
WX1672 | 806006342 | JCW2-42-5壳体QZT1-055-0-01 | JCW2-42-5-QZT1-055-0-01 | 103 | W20260427-3 | 2026/4/27 | 2026-04-28 | 103 | 不合格 | M8*1外螺牙抽配10件，6件不通
WX1672 | 806008231 | JCW2-117-6套筒QZT1-066-0-01 | QZT1-066-0-01 | 31 | WB20260427-2 | 2026/4/27 | 2026-04-28 | 31 | 不合格 | 3-0.1实测3.06-3.19 确认李涛合格
WX1672 | 806008231 | JCW2-117-6套筒QZT1-066-0-01 | QZT1-066-0-01 | 31 | WB20260427-2 | 2026/4/27 | 2026-04-28 | 31 | 不合格 | 外观面台阶未清理1件 退货1件
WX1672 | 806006441 | JCY8-41外罩盖QZT1-061-0-02 | JCY8-41-QZT1-061-0-02 | 166 | W20260427-1 | 2026/4/27 | 2026-04-28 |  | 合格
WX1629 | 806014119 | JLA46A512H100B底座 | JLA46A512H100B | 52 | W20260425-25 | 2026/4/25 | 2026-04-28 | 52 | 不合格 | 通孔加工成椭圆，3.5±0.1实测最大直径3.67.
WX1629 | 806010369 | JCW2-20X-Y外套螺母QZT1-108-0-10 | QZT1-108-0-10 | 100 | W20260425-24 | 2026/4/25 | 2026-04-26 | 6 | 合格
WX1629 | 806010369 | JCW2-20X-Y外套螺母QZT1-108-0-10 | QZT1-108-0-10 | 100 | W20260425-24 | 2026/4/25 | 2026-04-26 | 6 | 不合格 | 内壁多余二硫化钼喷涂4件 侧壁磕碰1件 螺纹口部二硫化钼易脱落1件 退货6件
WX1629 | 806015190 | 点式液位测 试外层盖 | JYAE2O-4-35CSG_QZT1-0273-0-04 | 2 | W20260425-23 | 2026/4/25 | 2026-04-27 |  | 合格
WX1629 | 806015189 | 点式液位测 试外层壳 | JYAE2O-4-35CSG_QZT1-0273-0-03 | 2 | WB20260425-22 | 2026/4/25 | 2026-04-27 | 2 | 不合格 | 2.5-0.2实测2.58
WX1629 | 806015176 | 连续液位测试外层盖 | JYAE1O-1-1210CSG_QZT1-0271-0-04 | 2 | W20260425-21 | 2026/4/25 | 2026-04-26 | 2 | 不合格 | 螺柱安装处有台阶未清理 2件 退货2件
WX1629 | 806015175 | 连续液位测试外层壳 | JYAE1O-1-1210CSG_QZT1-0271-0-03 | 2 | WB20260425-20 | 2026/4/25 | 2026-04-27 | 2 | 不合格 | 2.5-02实测2.57（确认郭士超让步）
WX1629 | 806014104 | JCY8-82立柱 | JCY8-82 | 104 | W20260425-19 | 2026/4/25 | 2026-04-26 | 104 | 不合格 | 抽配通规10件两端有通有不通
WX1664 | 806014676 | ZTM-P-A导线束压块 | ZTM-P-A | 5 | W20260425-18 | 2026/4/25 | 2026-04-26 |  | 合格
WX1664 | 806014662 | JYA8-143H外壳（天蓝色） | JYA8-143H_QZT1-0120-0-02 | 5 | W20260425-17 | 2026/4/25 | 2026-04-26 | 5 | 不合格 | 底部局部位置电镀不均匀 漏底5件 退货5件
WX1664 | 806014660 | JYA10Z外壳（天蓝色） | JYA10Z_QZT1-0122-0-01 | 3 | W20260425-16 | 2026/4/25 | 2026-04-26 |  | 合格
WX1664 | 806014659 | JYA10M外壳（天蓝色） | JYA10M_QZT1-111-0-01 | 4 | W20260425-15 | 2026/4/25 | 2026-04-26 | 1 | 合格
WX1664 | 806014659 | JYA10M外壳（天蓝色） | JYA10M_QZT1-111-0-01 | 4 | W20260425-15 | 2026/4/25 | 2026-04-26 | 1 | 不合格 | 底部漏底1件 退货1件
WX1664 | 806014661 | JYA10Z盖板（天蓝色） | JYA10Z_QZT1-0122-0-02 | 12 | WB20260425-14 | 2026/4/25 | 2026-04-27 | 12 | 不合格 | 尺寸60+0.2实测60.3-30.287 40+0.2实测40.295-30.3 装配外壳大了 确认郭士超合格
WX1664 | 806015167 | 8BW1-50-323盖板 | 8BW1-50-323_QZT1-0079-0-02 | 120 | W20260425-13 | 2026/4/25 | 2026-04-26 |  | 合格
WX1664 | 806015166 | 8BW1-50-323壳体 | 8BW1-50-323_QZT1-0079-0-01 | 120 | W20260425-12 | 2026/4/25 | 2026-04-26 |  | 合格
WX1674 | 806006508 | JCW6-63螺母QZT1-051-0-04 | JCW6-63-QZT1-051-0-04 | 135 | W20260425-11 | 2026/4/25 | 2026-04-26 |  | 合格
WX1672 | 806006508 | JCW6-63螺母QZT1-051-0-04 | JCW6-63-QZT1-051-0-04 | 200 | W20260425-10 | 2026/4/25 | 2026-04-25 |  | 不合格 | 武汉天河提供通止规和校准记录合格
WX1629 | 806014946 | 壳体8BY1-X | 8BY1-X_QZT1-0196-0-02 | 33 | W20260425-9 | 2026/4/25 | 2026-04-27 |  | 合格
WX1629 | 806015174 | 连续液位测试内层盖 | JYAE1O-1-1210CSG_QZT1-0271-0-02 | 2 | W20260425-8 | 2026/4/25 | 2026-04-27 |  | 合格
WX1629 | 806015173 | 连续液位测试内层壳 | JYAE1O-1-1210CSG_QZT1-0271-0-01 | 2 | W20260425-7 | 2026/4/25 | 2026-04-27 |  | 合格
WX1629 | 806015187 | 点式液位测 试内层壳 | JYAE2O-4-35CSG_QZT1-0273-0-01 | 2 | W20260425-6 | 2026/4/25 | 2026-04-26 |  | 合格
WX1629 | 806015188 | 点式液位测 试内层盖 | JYAE2O-4-35CSG_QZT1-0273-0-02 | 2 | W20260425-5 | 2026/4/25 | 2026-04-26 |  | 合格
WX1629 | 806015155 | 转速变换器盖板 | JYAS1-40A-300A_QZT1-0281-0-02 | 56 | WB20260425-4 | 2026/4/25 | 2026-04-28 | 56 | 不合格 | 7±0.1实测6.843-6.892
WX1629 | 806015154 | 转速变换器壳体 | JYAS1-40A-300A_QZT1-0281-0-01 | 54 | W20260425-3 | 2026/4/25 | 2026-04-27 |  | 合格
ZC0426 | 804004208 | 导电胶垫QZT1-093-0-08 | QZT1-093-0-08 | 4 | R20260423-54 | 2026/4/25 | 2026-04-27 |  | 合格
FC1010 | 804004208 | 导电胶垫QZT1-093-0-08 | QZT1-093-0-08 | 317 | R20260423-53 | 2026/4/25 | 2026-04-27 |  | 合格
WX1629 | 806002259 | 底座JYAW80A | JYAW80A 0-01 | 54 | RB20260401-015 | 2026/4/25 | 2026-04-25 | 54 | 不合格 | 通孔3.3+0.1实测3.27-3.28 （确认郭世超合格）
WX1401 | 991000068 | JCY80G支撑套管腿烧结费用 | QZT1-014-12-0FY | 72 | R20260418-022(X-2603209) | 2026/4/25 | 2026-04-27 |  | 合格
WX1401 | 991000068 | JCY80G支撑套管腿烧结费用 | QZT1-014-12-0FY | 72 | R20260418-022(X-2603209) | 2026/4/25 | 2026-04-27 |  | 合格
WX1401 | 991000068 | JCY80G支撑套管腿烧结费用 | QZT1-014-12-0FY | 44 | R20260418-022(X-2603209) | 2026/4/25 | 2026-04-27 | 19 | 合格
WX1401 | 991000068 | JCY80G支撑套管腿烧结费用 | QZT1-014-12-0FY | 44 | R20260418-022(X-2603209) | 2026/4/25 | 2026-04-27 | 19 | 不合格 | 外引线局部缺金
WX1674 | 806014480 | 8CY1-1接头 | 8CY1-1-QZT1-0110-11-01 | 34 | W20260423-9 | 2026/4/24 | 2026-04-25 | 34 | 不合格 | 1.5孔内松散毛刺，锥面划伤，六角处台阶，3.2孔口台阶
WX1719 | 104023318 | DS582-B电路组件-PCB板_V1.0 | DS582-B_V1.0 | 15 | R20260424-32(2604180167)（exp：27.4.18） | 2026/4/24 | 2026-04-25 |  | 合格
CG2208 | 102040767 | LDO线性稳压器 | SGM2205-3.3XTDB8G/TR | 50 | R20260424-30(20220321) | 2026/4/24 | 2026-04-25 |  | 合格
ZC0135-1 | 102027067 | 通用传感器调理变送芯片NSA2860X-DSSR | NSA2860X-DSSR | 173 | R20260424-29 | 2026/4/24 | 2026-04-25 |  | 合格
ZC0663 | 102031788 | TVS二极管43V-SMBJP6KE43CA-TP | SMBJP6KE43CA-TP | 100 | R20260424-28 | 2026/4/24 | 2026-04-25 |  | 合格
ZC0663 | 100051859 | 厚膜电阻 | 354051RFT | 10 | R20260424-27 | 2026/4/24 | 2026-04-25 |  | 合格
ZC0663 | 102041566 | 快恢复二极管 | ES1BL | 19 | R20260424-25(2614) | 2026/4/24 | 2026-04-25 |  | 合格
ZC0663 | 102041566 | 快恢复二极管 | ES1BL | 31 | R20260424-26(2527) | 2026/4/24 | 2026-04-25 |  | 合格
ZC0663 | 101016849 | 钽电容 | T499X227K010ATE500 | 30 | R20260424-24(2606) | 2026/4/24 | 2026-04-25 |  | 合格
ZC0160 | 107011202 | 磁环 | 58350 | 100 | R20260424-23(2517) | 2026/4/24 | 2026-04-25 |  | 合格
ZC0663 | 107011676 | 气压传感器 | BMP585 | 5 | R20260424-20（2401） | 2026/4/24 | 2026-04-25 |  | 合格
ZC0663 | 102041589 | 静电和浪涌保护ESD二极管 | USBLC6-4SC6 | 25 | R20260424-13(2540) | 2026/4/24 | 2026-04-25 |  | 合格
ZC0663 | 102041576 | 微控制器 | TMS320F28335PGFA | 3 | R20260424-14（2604） | 2026/4/24 | 2026-04-25 |  | 合格
ZC0663 | 102041580 | 监控和复位芯片 | ADM706RARZ | 3 | R20260424-15（2219） | 2026/4/24 | 2026-04-25 |  | 合格
ZC0663 | 102041582 | 触发器D型 | SN74LVC2G74DCUR | 10 | R20260424-16（2550） | 2026/4/24 | 2026-04-25 |  | 合格
ZC0663 | 102041583 | 反相器 | SN74LVC1G04DBVR | 10 | R20260424-17（2613） | 2026/4/24 | 2026-04-25 |  | 合格
ZC0663 | 102041585 | 栅极驱动芯片 | MIC4424YM | 9 | R20260424-18（2313） | 2026/4/24 | 2026-04-25 |  | 合格
ZC0663 | 102016086 | 芯片MC9S12XEP100MAL | MC9S12XEP100MAL | 3 | R20260424-19（2301） | 2026/4/24 | 2026-04-25 |  | 合格
ZC0663 | 102041559 | 差分运放 | AD8138ARMZ | 24 | R20260424-12(22+) | 2026/4/24 | 2026-04-25 |  | 合格
ZC060154 | 102041117 | 自带隔离电隔离RS422芯片 | NSiP83086-DSWTR | 50 | R20260424-3(2605+) | 2026/4/24 | 2026-04-25 |  | 合格
CG2097 | 107011680 | 有源晶振 | SX3M20.480M20F30TNN | 6 | R20260424-2 | 2026/4/24 | 2026-04-25 |  | 合格
CG2097 | 102041602 | 数字隔离器 | NSI8242S1-DSSR | 10 | R20260424-1(25+) | 2026/4/24 | 2026-04-25 |  | 合格
ZC0663 | 100033901 | 薄膜电阻1KΩ-TNPU12061K00BZEN00 | TNPU12061K00BZEN00 | 100 | R20260423-31 | 2026/4/24 | 2026-04-25 |  | 合格
CG2097 | 102041560 | 2GB串行NOR存储器 | MX66L2G45GXRI00 | 1 | R20260423-26(24+) | 2026/4/24 | 2026-04-25 |  | 合格
CG2097 | 107011699 | 普通有源晶振 | 1553H-32K768J50DTSL | 10 | R20260423-25(25+) | 2026/4/24 | 2026-04-25 |  | 合格
ZC06109 | 107009672 | 晶体振荡器 | 3225-4.096MHZ-HCMOS-5V-±50PPM(-40~105℃) | 200 | R20260423-24(1460121AA04) | 2026/4/24 | 2026-04-25 |  | 合格
WX1719 | 104023509 | JYA8-143H-PCB板_V2.0 | JYA8-143H_V2.0 | 100 | R20260423-37(2604150208)（exp：27.4.20） | 2026/4/24 | 2026-04-25 |  | 合格
ZC0613 | 101002400 | 陶瓷电容10μF-(J)CT41G-0805-X7R-10V-10μF-M | (J)CT41G-0805-X7R-10V-10μF-M | 600 | R20260424-4(X025200233) | 2026/4/24 | 2026-04-25 |  | 合格
ZC0613 | 101008266 | 陶瓷电容0.1μF-(J)CT41G-0603-X7R-50V-0.1μF-K(N) | (J)CT41G-0603-X7R-50V-0.1μF-K(N) | 1600 | R20260424-5(X026201777) | 2026/4/24 | 2026-04-25 |  | 合格
ZC0613 | 101008449 | 陶瓷电容22μF-(J)CT41G-0805-X5R-10V-22μF-M(N) | (J)CT41G-0805-X5R-10V-22μF-M(N) | 200 | R20260424-6(X025400636) | 2026/4/24 | 2026-04-25 |  | 合格
ZC0613 | 101010056 | 陶瓷电容0.22μF-(J)CT41G-0603-X7R-50V-0.22μF-K(N) | (J)CT41G-0603-X7R-50V-0.22μF-K(N) | 100 | R20260424-7(X025401218) | 2026/4/24 | 2026-04-25 |  | 合格
ZC0613 | 101010106 | 陶瓷电容0.1μF-(J)CT41G-0402-X7R-50V-0.1μF-K | (J)CT41G-0402-X7R-50V-0.1μF-K | 2000 | R20260424-8(X025C00109) | 2026/4/24 | 2026-04-25 |  | 合格
ZC0613 | 101010221 | 陶瓷电容 | (J)CT41G-0603-X7R-50V-1.0μF-K(N) | 200 | R20260424-9(X025700152) | 2026/4/24 | 2026-04-25 |  | 合格
ZC0613 | 101010411 | 陶瓷电容0.22μF-(J)CT41G-0402-X7R-10V-0.22μF-K(N) | (J)CT41G-0402-X7R-10V-0.22μF-K(N) | 800 | R20260424-10(X026302265) | 2026/4/24 | 2026-04-25 |  | 合格
ZC0613 | 101010817 | 陶瓷电容4.7μF-(J)CT41G-0805-X7R-10V-4.7μF-K(N) | (J)CT41G-0805-X7R-10V-4.7μF-K(N) | 700 | R20260424-21(X026201328) | 2026/4/24 | 2026-04-25 |  | 合格
ZC0613 | 101015295 | 陶瓷电容4.7pF-(J)CC41-0603-CG-50V-4.7pF-C(N) | (J)CC41-0603-CG-50V-4.7pF-C(N) | 150 | R20260424-22(X025400490) | 2026/4/24 | 2026-04-25 |  | 合格
ZC0702 | 106004997 | 电连接器J14H-9Z1JB | J14H-9Z1JB,693厂 | 440 | R20260424-11(25-5) | 2026/4/24 | 2026-04-24 |  | 合格
ZC0702 | 106004997 | 电连接器J14H-9Z1JB | J14H-9Z1JB,693厂 | 21 | R20260424-11(25-5) | 2026/4/24 | 2026-04-24 |  | 合格
ZC0702 | 106004997 | 电连接器J14H-9Z1JB | J14H-9Z1JB,693厂 | 11 | R20260424-11(25-5) | 2026/4/24 | 2026-04-24 |  | 合格
WX1629 | 806014101 | 印制板支架二 | JYAE1O-2-2174 | 17 | W20260423-17 | 2026/4/24 | 2026-04-24 |  | 合格
ZC0612 | 101016024 | 液体钽电容 | JCA90H-T2-60V-150μF-K | 10 | R20260423-33(2604214) | 2026/4/24 | 2026-04-25 |  | 合格
ZC0609 | 100028745 | 厚膜电阻36.5Ω-(GJB)RMK1608-K-B-36R5-F | (GJB)RMK1608-K-B-36R5-F | 50 | R20260423-32(CRK-260101058) | 2026/4/24 | 2026-04-25 |  | 合格
WX1404 | 105004154 | 底座 | CMCP28-3 | 600 | R20260423-35(260325) | 2026/4/24 | 2026-04-28 |  | 合格
WX1404 | 105004154 | 底座 | CMCP28-3 | 352 | R20260423-35(260325) | 2026/4/24 | 2026-04-28 |  | 合格
WX1404 | 105004154 | 底座 | CMCP28-3 | 600 | R20260423-36(260312) | 2026/4/24 | 2026-04-28 |  | 合格
WX1404 | 105004154 | 底座 | CMCP28-3 | 371 | R20260423-36(260312) | 2026/4/24 | 2026-04-28 |  | 合格
ZC0663 | 102021474 | 微控制器contex-M4-LQFP-64-STM32L433RCT6 | STM32L433RCT6 | 10 | R20260423-30 | 2026/4/24 | 2026-04-25 |  | 合格
ZC0204-1 | 103002036 | 二极管1N4148(裸) | 1N4148 | 400 | R20260423-27(8AHR5078) | 2026/4/25 | 2026-04-27 | 1 | 合格
ZC0204-1 | 103002036 | 二极管1N4148(裸) | 1N4148 | 400 | R20260423-27(8AHR5078) | 2026/4/25 | 2026-04-27 | 1 | 不合格 | 碎边
ZC0204-1 | 103001954 | 达林顿晶体管NPN-TIP122 | TIP122 | 100 | R20260423-28(TG711106) | 2026/4/25 | 2026-04-27 | 2 | 合格
ZC0204-1 | 103001954 | 达林顿晶体管NPN-TIP122 | TIP122 | 100 | R20260423-28(TG711106) | 2026/4/25 | 2026-04-27 | 2 | 不合格 | 划伤2只
ZC0204-1 | 103001962 | 达林顿晶体管PNP-TIP127 | TIP127 | 100 | R20260423-29(TG601018) | 2026/4/25 | 2026-04-27 |  | 合格
WX1703 | 104023589 | LA207198-H-PCB板_V1.0 | LA20198-H_V1.0 | 6 | R20260423-23(EXP:27.4.13前) | 2026/4/24 | 2026-04-24 |  | 合格
ZC0712 | 106025444 | 微矩形连接器 | J30J-66ZKW-J（宏控） | 5 | R20260423-16 | 2026/4/24 | 2026-04-25 |  | 合格
ZC0712 | 106025445 | 微矩形连接器 | J30J-74ZKW-J（宏控） | 2 | R20260423-17 | 2026/4/24 | 2026-04-25 |  | 合格
ZC0712 | 106026039 | 微矩形连接器 | J30J-37ZKW-J（宏控） | 1 | R20260423-18 | 2026/4/24 | 2026-04-25 |  | 合格
WX1664 | 806014334 | DS750BZ-A骨架 | DS750BZ-A | 1 | RB20260423-34 | 2026/4/23 | 2026-04-27 | 1 | 不合格 | 外观严重磕碰变形，尺寸大量超差（确认杜言让步）
WX1617 | 806014711 | JCW4-104-4探杆组件 | QZT1-109-2-0 | 55 | R20260423-55 | 2026/4/23 | 2026-04-26 | 1 | 合格
WX1617 | 806014711 | JCW4-104-4探杆组件 | QZT1-109-2-0 | 55 | R20260423-55 | 2026/4/23 | 2026-04-26 | 1 | 不合格 | 抽检 外观面严重划伤1件 退货1件
WX1304 | 804005081 | JCW3-75陶瓷板 | QZT1-0058-0-03 | 80 | R20260423-52 | 2026/4/23 | 2026-04-26 |  | 合格
WX1304 | 804005081 | JCW3-75陶瓷板 | QZT1-0058-0-03 | 20 | R20260423-52 | 2026/4/23 | 2026-04-26 |  | 合格
WX1653 | 806010823 | JCW2-20X-Y后盖二QZT1-108-0-22 | QZT1-108-0-22 | 26 | R20260423-51 | 2026/4/23 | 2026-04-26 |  | 合格
WX1653 | 806010823 | JCW2-20X-Y后盖二QZT1-108-0-22 | QZT1-108-0-22 | 18 | R20260423-51 | 2026/4/23 | 2026-04-26 |  | 合格
WX1629 | 806009999 | JCZ3-40-5双引线片1.08-QZT1-010-3-03 | QZT1-010-3-03 | 242 | R20260423-50 | 2026/4/23 | 2026-04-25 |  | 合格
WX1629 | 806009999 | JCZ3-40-5双引线片1.08-QZT1-010-3-03 | QZT1-010-3-03 | 22 | R20260423-50 | 2026/4/23 | 2026-04-25 |  | 合格
WX1629 | 806009999 | JCZ3-40-5双引线片1.08-QZT1-010-3-03 | QZT1-010-3-03 | 6 | R20260423-50 | 2026/4/23 | 2026-04-25 |  | 合格
WX1629 | 806014431 | 屏蔽网压线环φ4_2 | JCY10F-QZT1-0102-0-04 | 103 | R20260423-49 | 2026/4/23 | 2026-04-25 |  | 合格
WX1629 | 806010005 | JCZ3-40-5双引线片1.16-QZT1-010-3-04 | QZT1-010-3-04 | 128 | R20260423-48 | 2026/4/23 | 2026-04-25 |  | 合格
WX1629 | 806010005 | JCZ3-40-5双引线片1.16-QZT1-010-3-04 | QZT1-010-3-04 | 2 | R20260423-48 | 2026/4/23 | 2026-04-25 |  | 合格
WX1629 | 806011490 | JCZ3-51-10单引线片QZT1-122-0-04 | QZT1-122-0-04 | 62 | R20260423-47 | 2026/4/23 | 2026-04-25 |  | 合格
WX1629 | 806011490 | JCZ3-51-10单引线片QZT1-122-0-04 | QZT1-122-0-04 | 11 | R20260423-47 | 2026/4/23 | 2026-04-25 |  | 合格
WX1629 | 806013116 | JYA8-142变换器军绿色外壳QZT1-077-0-03 | QZT1-077-0-03 | 17 | R20260423-46 | 2026/4/23 | 2026-04-25 | 5 | 合格
WX1629 | 806013116 | JYA8-142变换器军绿色外壳QZT1-077-0-03 | QZT1-077-0-03 | 17 | R20260423-46 | 2026/4/23 | 2026-04-25 | 5 | 不合格 | 底面磕碰变形3件，侧边严重缺漆1件，结构不符1件
WX1629 | 806013116 | JYA8-142变换器军绿色外壳QZT1-077-0-03 | QZT1-077-0-03 | 11 | R20260423-46 | 2026/4/23 | 2026-04-25 |  | 合格
WX1629 | 806013116 | JYA8-142变换器军绿色外壳QZT1-077-0-03 | QZT1-077-0-03 | 3 | R20260423-46 | 2026/4/23 | 2026-04-25 |  | 合格
WX1629 | 806013116 | JYA8-142变换器军绿色外壳QZT1-077-0-03 | QZT1-077-0-03 | 8 | R20260423-46 | 2026/4/23 | 2026-04-25 |  | 合格
WX1629 | 806015146 | 8BY1-1(D)盖板 | 8BY1-1(D)_QZT1-0300-0-02 | 11 | R20260423-45 | 2026/4/23 | 2026-04-25 |  | 合格
WX1629 | 806014675 | JLHIF162B外壳 | JLHIF162B | 135 | R20260423-44 | 2026/4/23 | 2026-04-27 | 11 | 合格
WX1629 | 806014675 | JLHIF162B外壳 | JLHIF162B | 135 | R20260423-44 | 2026/4/23 | 2026-04-27 | 11 | 不合格 | 外观脏污氧化11件
WX1629 | 806015145 | 8BY1-1(D)外壳 | 8BY1-1(D)_QZT1-0300-0-01 | 2 | R20260423-43 | 2026/4/23 | 2026-04-25 |  | 合格
WX1629 | 806015145 | 8BY1-1(D)外壳 | 8BY1-1(D)_QZT1-0300-0-01 | 27 | R20260423-43 | 2026/4/23 | 2026-04-25 |  | 合格
WX1617 | 991002177 | 8CY1-1接头加工费 | QZT1-0110-11-01 | 175 | R20260423-41 | 2026/4/23 | 2026-04-26 |  | 合格
WX1617 | 991002177 | 8CY1-1接头加工费 | QZT1-0110-11-01 | 13 | R20260423-41 | 2026/4/23 | 2026-04-26 |  | 合格
WX1315 | 804002392 | JCW2-109-3双孔陶瓷管φ3Xφ0.8X32 | φ3Xφ0.8X32 | 140 | R20260423-38 | 2026/4/23 | 2026-04-25 | 140 | 不合格 | 表面类似锈点（疑似材料杂质）
WX1315 | 804004117 | JCW2-109-11双孔陶瓷管QZT1-057-0-12 | QZT1-057-0-12 | 140 | R20260423-39 | 2026/4/23 | 2026-04-25 | 140 | 不合格 | 表面类似锈点（疑似材料杂质）
WX1315 | 804004315 | JCW4A-46-55双孔陶瓷管QZT1-136-0-02 | QZT1-136-0-02 | 20 | R20260423-40 | 2026/4/23 | 2026-04-25 | 20 | 不合格 | 表面类似锈点（疑似材料杂质）
WX1401 | 991000142 | JCZ3-34X-Y焊片电镀费 | 无 | 190 | R20260423-37 | 2026/4/23 | 2026-04-27 |  | 合格
WX1617 | 806015004 | 外罩JCY80J-XTB | JCY80J-XTB-QZT1-0249-0-01 | 85 | RB20260423-35 | 2026/4/23 | 2026-04-24 | 85 | 不合格 | 尺寸12+0.08 实测11.96-11.99 确认逄金洁合格
WX1617 | 806014595 | JCY80LG-XA接头 | JCY80LG-XA-QZT1-0121-1-01 | 48 | R20260423-34 | 2026/4/23 | 2026-04-26 |  | 合格
WX1617 | 806014595 | JCY80LG-XA接头 | JCY80LG-XA-QZT1-0121-1-01 | 6 | R20260423-34 | 2026/4/23 | 2026-04-26 |  | 合格
WX1617 | 806012514 | JCY80R接头二QZT1-138-11-02 | QZT1-138-11-02 | 28 | R20260423-33 | 2026/4/23 | 2026-04-26 | 1 | 合格
WX1617 | 806012514 | JCY80R接头二QZT1-138-11-02 | QZT1-138-11-02 | 28 | R20260423-33 | 2026/4/23 | 2026-04-26 | 1 | 不合格 | 锥面顶面磕碰变形1件 退货1件
ZC0702 | 106026211 | 电连接器 | Y8B-5ZJLM | 16 | R20260423-40(25-3) | 2026/4/23 | 2026-04-23 |  | 合格
CG2097 | 102000049 | 降压型DC/DC控制器TPS40200DR | TPS40200DR | 50 | R20260422-47 | 2026/4/23 | 2026-04-23 |  | 合格
CG2097 | 102040122 | N沟道MOS管 | DMS8515E | 30 | R20260422-48 | 2026/4/23 | 2026-04-23 |  | 合格
CG2097 | 106026247 | 2.54mm单排弯插插针40P | S108500002 | 10 | R20260422-43 | 2026/4/23 | 2026-04-23 |  | 合格
CG2097 | 106026261 | 拨动开关 | SS12F15G5 | 20 | R20260422-44 | 2026/4/23 | 2026-04-23 |  | 合格
CG2097 | 102011459 | LDO线性电源LT1763IDE-3.3#PBF | LT1763IDE-3.3#PBF | 10 | R20260422-45 | 2026/4/23 | 2026-04-23 |  | 合格
CG2097 | 106026265 | 2.54mm双排排母2x10P | PM254-2-10-Z-8.5 | 5 | R20260422-46 | 2026/4/23 | 2026-04-23 |  | 合格
ZC0663 | 102010394 | 通讯电路MAX3490EESA+ | MAX3490EESA+ | 5 | R20260422-40(2512) | 2026/4/23 | 2026-04-23 |  | 合格
ZC0663 | 102020575 | CMOS双路运算放大器LMC6482AIM | LMC6482AIM(SOIC-8) | 3 | R20260422-37(2519) | 2026/4/23 | 2026-04-23 |  | 合格
ZC0663 | 102020575 | CMOS双路运算放大器LMC6482AIM | LMC6482AIM(SOIC-8) | 997 | R20260422-38(2518) | 2026/4/23 | 2026-04-23 |  | 合格
ZC0663 | 101005742 | 陶瓷电容10μF-CGA6P1X7R1N106K250AC | CGA6P1X7R1N106K250AC | 1000 | R20260422-39(2428) | 2026/4/23 | 2026-04-23 |  | 合格
ZC0602 | 102027299 | 肖特基二极管(J)SS23-DO214AA | (J)SS23-DO214AA | 150 | R20260422-36(J26160405) | 2026/4/23 | 2026-04-23 |  | 合格
ZC0609 | 100032580 | 厚膜电阻100Ω-(J)RM1005-K-B-100R-F | (J)RM1005-K-B-100R-F | 50 | R20260422-34(NF-260100564) | 2026/4/23 | 2026-04-23 |  | 合格
ZC0609 | 100034636 | 厚膜电阻0Ω-RM1005-0.04W-000 | RM1005-0.04W-000 | 500 | R20260422-35(NF-260100565) | 2026/4/23 | 2026-04-23 |  | 合格
WX1719 | 104023556 | JMZ3E-X-YL_PCB板V2.0 | JMZ3E-X-YL_V2.0 | 20 | R20260422-32(2604070039)（exp：27.4.19） | 2026/4/23 | 2026-04-25 |  | 合格
WX1703 | 104023582 | 8BW2-80-110(D)放大组件-PCB板_V2.0 | 8BW2-80-110(D)-PCB板_V2.0 | 72 | R20260422-30（exp：27.4.13前） | 2026/4/23 | 2026-04-25 |  | 合格
ZC0609 | 100029156 | 厚膜电阻100Ω-(J)RM1608-K-B-100R-F | (J)RM1608-K-B-100R-F | 200 | R20260422-14(NE-260100828) | 2026/4/23 | 2026-04-23 |  | 合格
ZC0609 | 100028919 | 薄膜电阻2K-(J)RM1005-E-B-2K-B | (J)RM1005-E-B-2k-B | 50 | R20260422-13(NFT-260100014) | 2026/4/23 | 2026-04-23 |  | 合格
WX1403 | 105005029 | 8线不锈钢管壳 B | MBCY019-P8Bf | 39 | R20260422-4(C2025-04-9095) | 2026/4/23 | 2026-04-28 |  | 合格
CG2208 | 102040879 | BUCKER客供芯片 | TX2588（海油侧向客供） | 12 | R20260422-1(客供) | 2026/4/23 | 2026-04-23 |  | 合格
CG2208 | 102040880 | BUCKER客供芯片 | TX2587（海油侧向客供） | 12 | R20260422-2(客供) | 2026/4/23 | 2026-04-23 |  | 合格
CG2208 | 102040881 | BUCKER客供芯片 | TX2586（海油侧向客供） | 12 | R20260422-3(客供) | 2026/4/23 | 2026-04-23 |  | 合格
WX1629 | 806015303 | JYA10Z壳体（低成本） | JYA10Z_QZT1-116-2-02 | 30 | R20260423-32 | 2026/4/23 | 2026-04-27 |  | 合格
ZC0613 | 101010106 | 陶瓷电容0.1μF-(J)CT41G-0402-X7R-50V-0.1μF-K | (J)CT41G-0402-X7R-50V-0.1μF-K | 220 | R20260422-9(X025C00109) | 2026/4/23 | 2026-04-23 |  | 合格
ZC0613 | 101010742 | 陶瓷电容0.1μF-(J)CT41G-0402-X7R-10V-0.1μF-K(N) | (J)CT41G-0402-X7R-10V-0.1μF-K(N) | 420 | R20260422-10(X026102115) | 2026/4/23 | 2026-04-23 |  | 合格
ZC0613 | 101011047 | 陶瓷电容22pF-(J)CC41-0402-CG-50V-22pF-J(N) | (J)CC41-0402-CG-50V-22pF-J(N) | 100 | R20260422-11(X026100350) | 2026/4/23 | 2026-04-23 |  | 合格
ZC0613 | 101012581 | 陶瓷电容4.7μF-(J)CT41G-0603-X5R-25V-4.7μF-K(N) | (J)CT41G-0603-X5R-25V-4.7μF-K(N) | 120 | R20260422-12(X025600651) | 2026/4/23 | 2026-04-23 |  | 合格
ZC0609 | 100019686 | 厚膜电阻22Ω-(J)RM1608-K-B-22R0-J-Q/RV20504A-2019 | (J)RM1608-K-B-22R0-J-Q/RV20504A-2019 | 100 | R20260422-15(NE-260100387) | 2026/4/23 | 2026-04-23 |  | 合格
ZC0609 | 100019702 | 厚膜电阻500K-(J)RM1608-K-B-5003-F-Q/RV20504A-2019 | (J)RM1608-K-B-5003-F-Q/RV20504A-2019 | 100 | R20260422-16(NE-260100388) | 2026/4/23 | 2026-04-23 |  | 合格
ZC0609 | 100020056 | 厚膜电阻300K-(J)RM1608-K-B-3003-F | (J)RM1608-K-B-3003-F-Q/RV20504A-2019 | 200 | R20260422-17(NE-260100389) | 2026/4/23 | 2026-04-23 |  | 合格
ZC0609 | 100022177 | 厚膜电阻4.7K-(J)RM1608-K-B-472-F | (J)RM1608-K-B-472-F | 2000 | R20260422-18(NE-260100390) | 2026/4/23 | 2026-04-23 |  | 合格
ZC0609 | 100022185 | 厚膜电阻 | (J)RM1608-K-B-103-F | 350 | R20260422-19(NE-260100391) | 2026/4/23 | 2026-04-23 |  | 合格
ZC0609 | 100022193 | 厚膜电阻 | (J)RM1608-K-B-102-F | 100 | R20260422-20(NE-260100392) | 2026/4/23 | 2026-04-23 |  | 合格
ZC0609 | 100026889 | 厚膜电阻200K-(J)RM1608-K-B-200K-F | (J)RM1608-K-B-200K-F | 150 | R20260422-22(NE-260100393) | 2026/4/23 | 2026-04-23 |  | 合格
ZC0609 | 100030212 | 厚膜电阻2K-(J)RM1005-K-B-2001-J | (J)RM1005-K-B-2001-J | 1100 | R20260422-23(NF-260100295) | 2026/4/23 | 2026-04-23 |  | 合格
ZC0609 | 100032093 | 厚膜电阻4.7KΩ-(J)RM1005-K-B-472-J | (J)RM1005-K-B-472-J | 1600 | R20260422-24(NF-260100296) | 2026/4/23 | 2026-04-23 |  | 合格
ZC0609 | 100032200 | 厚膜电阻33Ω-(J)RM1005-K-B-33R-J | (J)RM1005-K-B-33R-J | 800 | R20260422-25(NF-260100297) | 2026/4/23 | 2026-04-23 |  | 合格
ZC0609 | 100032481 | 厚膜电阻51K-(J)RM1005-K-B-5102-F | (J)RM1005-K-B-5102-F | 100 | R20260422-26(NF-260100298) | 2026/4/23 | 2026-04-23 |  | 合格
ZC0609 | 100035716 | 厚膜电阻120R-(J)RM1005-K-B-121-J | (J)RM1005-K-B-121-J | 100 | R20260422-27(NF-260100299) | 2026/4/23 | 2026-04-23 |  | 合格
ZC0609 | 100035724 | 厚膜电阻820R-(J)RM1005-K-B-821-J | (J)RM1005-K-B-821-J | 250 | R20260422-28(NF-260100300) | 2026/4/23 | 2026-04-23 |  | 合格
ZC0609 | 100039056 | 厚膜电阻113K-(J)RM1608-K-B-1133-F | (J)RM1608-K-B-1133-F | 100 | R20260422-29(NE-260100394) | 2026/4/23 | 2026-04-23 |  | 合格
WX1703 | 104023415 | JLA257656微型高精度测量模块-PCB板_V2.0 | JLA257656微型高精度测量模块_V2.0 | 15 | R20260422-31（exp：27.4.20前） | 2026/4/23 | 2026-04-25 |  | 合格
WX1703 | 104023415 | JLA257656微型高精度测量模块-PCB板_V2.0 | JLA257656微型高精度测量模块_V2.0 | 15 | R20260422-31（exp：27.4.20前） | 2026/4/23 | 2026-04-25 |  | 合格
WX1703 | 104023415 | JLA257656微型高精度测量模块-PCB板_V2.0 | JLA257656微型高精度测量模块_V2.0 | 15 | R20260422-31（exp：27.4.20前） | 2026/4/23 | 2026-04-25 | 2 | 合格
WX1703 | 104023415 | JLA257656微型高精度测量模块-PCB板_V2.0 | JLA257656微型高精度测量模块_V2.0 | 15 | R20260422-31（exp：27.4.20前） | 2026/4/23 | 2026-04-25 | 2 | 不合格 | ①补绿油1只②露铜+补绿油1只
WX1674 | 806014480 | 8CY1-1接头 | 8CY1-1-QZT1-0110-11-01 | 10 | W20260417-7 | 2026/4/23 | 2026-04-23 | 10 | 不合格 | 无实物退货，与其他物料同时下推检验单无法单独驳回反审
ZC0636 | 107007098 | 硅压阻压力敏感芯体86-100A-R | 86-100A-R | 31 | R20260422-33(N153948) | 2026/4/22 | 2026-04-26 | 1 | 合格
ZC0636 | 107007098 | 硅压阻压力敏感芯体86-100A-R | 86-100A-R | 31 | R20260422-33(N153948) | 2026/4/22 | 2026-04-26 | 1 | 不合格 | 顶面多料1件退货1件
ZC0636 | 107007098 | 硅压阻压力敏感芯体86-100A-R | 86-100A-R | 19 | R20260422-33(N153948) | 2026/4/22 | 2026-04-26 |  | 合格
WX1629 | 806015366 | JYA8-143HA-X盖板 | JYA8-143HA-X_QZT1-0369-0-01 | 6 | W20260423-31 | 2026/4/22 | 2026-04-24 |  | 合格
WX1629 | 806015367 | JYA8-143HA-X外壳 | JYA8-143HA-X_QZT1-0369-0-02 | 6 | W20260423-30 | 2026/4/22 | 2026-04-24 |  | 合格
WX1629 | 806006698 | JYAW80B变换器外壳QZT1-052-0-01 | QZT1-052-0-01 | 32 | W20260423-29 | 2026/4/22 | 2026-04-25 |  | 合格
WX1629 | 806006706 | JYAW80B变换器盖板QZT1-052-0-02 | QZT1-052-0-02 | 35 | W20260423-28 | 2026/4/22 | 2026-04-25 |  | 合格
WX1629 | 806006730 | JYA8-146军绿色盖板QZT1-053-0-02 | QZT1-053-0-02 | 57 | W20260423-27 | 2026/4/22 | 2026-04-25 |  | 合格
WX1629 | 806006730 | JYA8-146军绿色盖板QZT1-053-0-02 | QZT1-053-0-02 | 93 | W20260423-27 | 2026/4/22 | 2026-04-25 |  | 合格
WX1629 | 806006722 | JYA8-146军绿色外壳QZT1-053-0-01 | QZT1-053-0-01 | 45 | W20260423-26 | 2026/4/22 | 2026-04-25 | 3 | 合格
WX1629 | 806006722 | JYA8-146军绿色外壳QZT1-053-0-01 | QZT1-053-0-01 | 45 | W20260423-26 | 2026/4/22 | 2026-04-25 | 3 | 不合格 | 底面划伤3件
WX1629 | 806006722 | JYA8-146军绿色外壳QZT1-053-0-01 | QZT1-053-0-01 | 105 | W20260423-26 | 2026/4/22 | 2026-04-25 |  | 合格
WX1629 | 806006359 | JCW2-42-5孔罩QZT1-055-0-02 | JCW2-42-5-QZT1-055-0-02 | 14 | W20260423-25 | 2026/4/22 | 2026-04-25 |  | 合格
WX1629 | 806006359 | JCW2-42-5孔罩QZT1-055-0-02 | JCW2-42-5-QZT1-055-0-02 | 19 | W20260423-25 | 2026/4/22 | 2026-04-25 |  | 合格
WX1629 | 806009270 | JCW4-46压线板QZT1-089-0-04 | QZT1-089-0-04 | 15 | W20260423-24 | 2026/4/22 | 2026-04-25 |  | 合格
WX1629 | 806006581 | JCW2-109压线板QZT1-057-0-04 | JCW2-109-QZT1-057-0-04 | 34 | W20260423-23 | 2026/4/22 | 2026-04-25 |  | 合格
WX1629 | 806006334 | JCW6-36-1压线板QZT1-056-0-04 | JCW6-36-1-QZT1-056-0-04 | 25 | W20260423-22 | 2026/4/22 | 2026-04-25 |  | 合格
WX1629 | 806006334 | JCW6-36-1压线板QZT1-056-0-04 | JCW6-36-1-QZT1-056-0-04 | 10 | W20260423-22 | 2026/4/22 | 2026-04-25 |  | 合格
WX1629 | 806006490 | JCW6-63压线板QZT1-051-0-03 | JCW6-63-QZT1-051-0-03 | 62 | W20260423-21 | 2026/4/22 | 2026-04-25 |  | 合格
WX1629 | 806006490 | JCW6-63压线板QZT1-051-0-03 | JCW6-63-QZT1-051-0-03 | 20 | W20260423-21 | 2026/4/22 | 2026-04-25 |  | 合格
WX1629 | 806006409 | JCW2-42-5压片QZT1-055-0-07 | JCW2-42-5-QZT1-055-0-07 | 63 | W20260423-20 | 2026/4/22 | 2026-04-26 | 19 | 合格
WX1629 | 806006409 | JCW2-42-5压片QZT1-055-0-07 | JCW2-42-5-QZT1-055-0-07 | 63 | W20260423-20 | 2026/4/22 | 2026-04-26 | 19 | 不合格 | 一面长边毛边高出平面 退19件
WX1629 | 806006342 | JCW2-42-5壳体QZT1-055-0-01 | JCW2-42-5-QZT1-055-0-01 | 32 | W20260423-19 | 2026/4/22 | 2026-04-26 |  | 合格
WX1629 | 806006342 | JCW2-42-5壳体QZT1-055-0-01 | JCW2-42-5-QZT1-055-0-01 | 20 | W20260423-19 | 2026/4/22 | 2026-04-26 |  | 合格
WX1629 | 806006367 | JCW2-42-5螺帽QZT1-055-0-03 | JCW2-42-5-QZT1-055-0-03 | 41 | W20260423-18 | 2026/4/22 | 2026-04-25 |  | 合格
WX1629 | 806006367 | JCW2-42-5螺帽QZT1-055-0-03 | JCW2-42-5-QZT1-055-0-03 | 10 | W20260423-18 | 2026/4/22 | 2026-04-25 |  | 合格
WX1629 | 806006367 | JCW2-42-5螺帽QZT1-055-0-03 | JCW2-42-5-QZT1-055-0-03 | 2 | W20260423-18 | 2026/4/22 | 2026-04-25 |  | 合格
WX1629 | 806014087 | 印制板支架 | JYAE1O-2-2174 | 8 | W20260423-16 | 2026/4/22 | 2026-04-24 |  | 合格
WX1629 | 806015172 | 06BN连接器固定板 | JYAE2H-4-35_QZT1-0260-0-03 | 16 | W20260423-15 | 2026/4/22 | 2026-04-26 |  | 合格
WX1674 | 806015024 | CW3-10-1K探杆组件 | CW3-10-1K_QZT1-0255-1-0 | 5 | W20260423-14 | 2026/4/22 | 2026-04-25 |  | 合格
WX1674 | 806014581 | JCW2-110-1探杆组件 | QZT1-054-5-0 | 5 | WB20260423-10 | 2026/4/22 | 2026-04-24 | 5 | 不合格 | 0.3+/-0.02mm，实测0.327-0.331.确认李涛让步接受。
WX1674 | 806014584 | JCW2-111-1探杆组件 | QZT1-036-4-0 | 20 | WB20260423-11 | 2026/4/22 | 2026-04-24 | 20 | 不合格 | 0.3±0.02 实测0.33-0.327 确认李涛让步接受
WX1674 | 806014584 | JCW2-111-1探杆组件 | QZT1-036-4-0 | 20 | WB20260423-11 | 2026/4/22 | 2026-04-24 | 20 | 不合格 | 套筒利边倒角1件 退货1件
WX1674 | 806014590 | JCW6-63-4探杆组件 | QZT1-051-6-0 | 12 | W20260423-12 | 2026/4/22 | 2026-04-24 |  | 合格
WX1674 | 806015134 | 8CWG2-5-75探杆组件 | 8CWG2-5-X_QZT1-0298-2-0 | 20 | W20260423-13 | 2026/4/22 | 2026-04-24 | 4 | 合格
WX1674 | 806015134 | 8CWG2-5-75探杆组件 | 8CWG2-5-X_QZT1-0298-2-0 | 20 | W20260423-13 | 2026/4/22 | 2026-04-24 | 4 | 不合格 | 套筒利边倒角 4件 退货4件
WX1674 | 806014589 | JCW6-63-3探杆组件 | QZT1-051-5-0 | 5 | W20260423-8 | 2026/4/22 | 2026-04-25 |  | 合格
WX1674 | 806014588 | JCW6-63-2探杆组件 | QZT1-051-4-0 | 5 | WB20260423-7 | 2026/4/22 | 2026-04-25 | 5 | 不合格 | 尺寸总长度40.5±0.05实测40.419 确认李涛合格
WX1664 | 806014660 | JYA10Z外壳（天蓝色） | JYA10Z_QZT1-0122-0-01 | 47 | W20260423-6 | 2026/4/22 | 2026-04-25 |  | 合格
WX1664 | 806015167 | 8BW1-50-323盖板 | 8BW1-50-323_QZT1-0079-0-02 | 81 | W20260423-5 | 2026/4/22 | 2026-04-25 |  | 合格
WX1664 | 806015167 | 8BW1-50-323盖板 | 8BW1-50-323_QZT1-0079-0-02 | 30 | W20260423-5 | 2026/4/22 | 2026-04-25 |  | 合格
WX1664 | 806015167 | 8BW1-50-323盖板 | 8BW1-50-323_QZT1-0079-0-02 | 19 | W20260423-5 | 2026/4/22 | 2026-04-25 |  | 合格
WX1664 | 806015166 | 8BW1-50-323壳体 | 8BW1-50-323_QZT1-0079-0-01 | 70 | W20260423-4 | 2026/4/22 | 2026-04-25 | 3 | 合格
WX1664 | 806015166 | 8BW1-50-323壳体 | 8BW1-50-323_QZT1-0079-0-01 | 70 | W20260423-4 | 2026/4/22 | 2026-04-25 | 3 | 不合格 | 漏底3件
WX1664 | 806015166 | 8BW1-50-323壳体 | 8BW1-50-323_QZT1-0079-0-01 | 30 | W20260423-4 | 2026/4/22 | 2026-04-25 |  | 合格
WX1664 | 806015166 | 8BW1-50-323壳体 | 8BW1-50-323_QZT1-0079-0-01 | 30 | W20260423-4 | 2026/4/22 | 2026-04-25 |  | 合格
WX1664 | 806014659 | JYA10M外壳（天蓝色） | JYA10M_QZT1-111-0-01 | 26 | W20260423-3 | 2026/4/22 | 2026-04-25 |  | 合格
WX1664 | 806014661 | JYA10Z盖板（天蓝色） | JYA10Z_QZT1-0122-0-02 | 73 | W20260423-2 | 2026/4/22 | 2026-04-25 |  | 合格
WX1664 | 806014923 | MB664-10转速线圈壳体 | MB664-10_QZT1-0219-0-01 | 13 | W20260423-1 | 2026/4/22 | 2026-04-25 | 13 | 不合格 | 外观抽测7件外观不良外观面严重划伤磕碰7件 退货13件
ZC0702 | 106000714 | 电连接器GM5-ZBF | GM5-ZBF | 26 | R20260422-41(26-3) | 2026/4/22 | 2026-04-22 |  | 合格
ZC0702 | 106000714 | 电连接器GM5-ZBF | GM5-ZBF | 14 | R20260422-41(26-3) | 2026/4/22 | 2026-04-22 |  | 合格
WX1664 | 806014481 | 8CY1-1接头二 | 8CY1-1-QZT1-0110-11-02 | 1 | W20260422-13 | 2026/4/22 | 2026-04-24 |  | 合格
WX1664 | 806014661 | JYA10Z盖板（天蓝色） | JYA10Z_QZT1-0122-0-02 | 75 | WB20260422-12 | 2026/4/22 | 2026-04-24 | 75 | 不合格 | 尺寸1.5+0.15实测1.798-1.691 确认郭世超合格
WX1664 | 806007597 | JYA11-3X-Y下底座QZT1-049-0-01 | QZT1-049-0-01 | 130 | W20260422-11 | 2026/4/22 | 2026-04-24 | 130 | 不合格 | 漏刻标（11A 11B) 退货130件
WX1664 | 806007621 | JYA11-3X-Y上压盖QZT1-049-0-04 | QZT1-049-0-04 | 130 | W20260422-10 | 2026/4/22 | 2026-04-24 |  | 合格
WX1664 | 806014662 | JYA8-143H外壳（天蓝色） | JYA8-143H_QZT1-0120-0-02 | 75 | WB20260422-9 | 2026/4/22 | 2026-04-24 | 75 | 不合格 | 尺寸18.5+0.05-0.1实测18.388-18.381 确认郭世超合格
WX1664 | 806015350 | MB664-10锁紧扣压环 | MB664-10_QZT1-0219-0-08 | 34 | W20260422-8 | 2026/4/22 | 2026-04-24 |  | 合格
WX1664 | 806014924 | MB664-10转速线圈堵帽 | MB664-10_QZT1-0219-0-02 | 3 | W20260422-7 | 2026/4/22 | 2026-04-24 |  | 合格
WX1664 | 806014923 | MB664-10转速线圈壳体 | MB664-10_QZT1-0219-0-01 | 8 | WB20260422-6 | 2026/4/22 | 2026-04-24 | 8 | 不合格 | 尺寸12+0.1实测12.14-12.17 确认李义翔合格
WX1664 | 806014925 | MB664-10铁芯 | MB664-10_QZT1-0219-0-04 | 103 | R20260417-012 | 2026/4/22 | 2026-04-22 |  | 不合格 | 外发咸阳，郭庆调拨（无实物）
WX1401 | 992006304 | 打弯打扁引线电镀费 | 打弯打扁引线电镀费 | 38152 | W20260422-4 | 2026/4/22 | 2026-04-25 |  | 合格
WX1401 | 992006304 | 打弯打扁引线电镀费 | 打弯打扁引线电镀费 | 83310 | W20260422-5 | 2026/4/22 | 2026-04-25 | 32 | 合格
WX1401 | 992006304 | 打弯打扁引线电镀费 | 打弯打扁引线电镀费 | 83310 | W20260422-5 | 2026/4/22 | 2026-04-25 | 32 | 不合格 | 抽检1000件，键合面有凹坑32只
WX1664 | 806014015 | DS750HTM-H-A骨架 | DS750HTM-H-A | 2 | WB20260422-3 | 2026/4/22 | 2026-04-24 | 2 | 不合格 | 33.53+0.05实测33.514 5.6+0.05实测5.589 6±0.1实测6.13 12+0.1实测11.99 29.8-0.1实测29.62确认杜言合格 未作阳极氧化处理
WX1664 | 806014016 | DS750HTM-H-A上端头 | DS750HTM-H-A | 2 | WB20260422-2 | 2026/4/22 | 2026-04-24 | 2 | 不合格 | 尺寸5.6+0.05实测5.793 33.53+0.05实测33.719 确认杜言合格
WX1617 | 806015161 | 外壳盖JCY80J-XTCY | JCY80J-XTCY-QZT1-0314-0-02 | 74 | WB20260422-1（待研发报废） | 2026/4/22 | 2026-04-24 | 74 | 合格 | 合格等待逄金洁处置单报废
WX1664 | 806014924 | MB664-10转速线圈堵帽 | MB664-10_QZT1-0219-0-02 | 30 | WB20260417-5 | 2026/4/22 | 2026-04-22 | 30 | 合格 | 前批次通规不通，互配OK让步使用
WX1703 | 104023178 | BW1-1-4-PCB板_V1.0 | BW1-1-4_V1.0 | 60 | R20260421-1（exp：27.4.13前） | 2026/4/21 | 2026-04-25 |  | 合格
ZC060128 | 102040833 | DCDC电源芯片 | M3203DLDF | 100 | R20260421-2 | 2026/4/21 | 2026-04-23 |  | 合格
ZC0307 | 100021724 | 低温热敏电阻器MF5604(R90K=30kΩ) | MF5604(R90K=30kΩ) | 190 | R20260421-6 | 2026/4/21 | 2026-04-23 |  | 合格
ZC0702 | 106007404 | 电连接器-(J)Y8B-5T2K | (J)Y8B-5T2K | 16 | R20260421-12(25-2) | 2026/4/21 | 2026-04-21 |  | 合格
ZC0702 | 106007404 | 电连接器-(J)Y8B-5T2K | (J)Y8B-5T2K | 39 | R20260421-13(25-7) | 2026/4/21 | 2026-04-21 |  | 合格
ZC060168 | 102041493 | 双通道数字隔离器 | (N)GLc1200P | 185 | R20260421-8(2509) | 2026/4/21 | 2026-04-23 |  | 合格
ZC0702 | 106011711 | 电连接器(带导电橡胶垫) | (J)J14T-38ZJB(带导电橡胶垫) | 10 | R20260421-10(25-11B) | 2026/4/21 | 2026-04-21 |  | 合格
ZC0702 | 106011729 | 电连接器(带导电橡胶垫) | (J)J14T-38ZKB(带导电橡胶垫) | 10 | R20260421-11(25-4) | 2026/4/21 | 2026-04-21 |  | 合格
ZC0702 | 106015039 | 电连接器 | J14H-19Z1JB | 15 | 20260421-9(26-2) | 2026/4/21 | 2026-04-22 |  | 合格
ZC0702 | 106015039 | 电连接器 | J14H-19Z1JB | 14 | R20260421-9(26-2) | 2026/4/21 | 2026-04-21 |  | 合格
WX1703 | 104015979 | 印制板-AX3M3UUD(JLA211351-D)软硬结合板 | AX3M3UUD(JLA211351-D)软硬结合板 | 9 | R20260402-040(EXP:27.2.9前) | 2026/4/21 | 2026-04-21 |  | 合格
CG2150 | 106026164 | 电连接器J14T-26TK（西安骊创） | J14T-26TK（西安骊创） | 10 | R20260421-3(231214) | 2026/4/21 | 2026-04-23 |  | 合格
CG2150 | 106026165 | 电连接器J14T-51TK（西安骊创） | J14T-51TK（西安骊创） | 10 | R20260421-4(260403) | 2026/4/21 | 2026-04-23 |  | 合格
CG2150 | 106026166 | 电连接器J14T-20TK（西安骊创） | J14T-20TK（西安骊创） | 10 | R20260421-5(251021) | 2026/4/21 | 2026-04-23 |  | 合格
WX1674 | 806014585 | JCW2-111-2探杆组件 | QZT1-036-5-0 | 46 | W20260417-8 | 2026/4/21 | 2026-04-23 |  | 合格
WX1672 | 806014911 | 接头8CY2-1-X | 8CY2-1-X-QZT1-0024-11-01 | 99 | W20260421-22 | 2026/4/21 | 2026-04-23 | 99 | 不合格 | 锥度超下差
WX1672 | 806014912 | 接头二8CY2-1-X | 8CY2-1-X-QZT1-0024-11-02 | 55 | W20260421-23 | 2026/4/21 | 2026-04-23 | 55 | 不合格 | 锥度超下差
WX1664 | 806015120 | JYA8-143K-X外壳 | JYA8-143K-X_QZT1-0279-0-01 | 60 | W20260421-21 | 2026/4/21 | 2026-04-23 | 10 | 合格
WX1664 | 806015120 | JYA8-143K-X外壳 | JYA8-143K-X_QZT1-0279-0-01 | 60 | W20260421-21 | 2026/4/21 | 2026-04-23 | 10 | 不合格 | 外观不良 严重漏底退货10件
WX1617 | 806001459-1 | 支撑套JCY80G-QZT1-014-12-01 | JCY80G-QZT1-014-12-01 | 199 | W20260421-20 | 2026/4/21 | 2026-04-21 |  | 合格
WX1617 | 806012548 | JCW4B-37-90套筒QZT1-137-0-01 | QZT1-137-0-01 | 43 | W20260421-19 | 2026/4/21 | 2026-04-22 |  | 合格
WX1617 | 806012555 | JCW4B-37-130套筒QZT1-137-0-02 | QZT1-137-0-02 | 44 | W20260421-18 | 2026/4/21 | 2026-04-22 |  | 合格
WX1617 | 806014644 | JCW2-70X-Y后盖 | QZT1-0136-0-02 | 107 | W20260421-17 | 2026/4/21 | 2026-04-23 |  | 合格
WX1617 | 806000576 | 焊片-JCZ3-34X-Y | JCZ3-34X-Y 1-02 | 125 | W20260421-16 | 2026/4/21 | 2026-04-22 |  | 合格 | 未电镀之前
WX1617 | 806000568-1 | 基座JCZ3-34X-Y | JCZ3-34X-Y 1-01 | 158 | W20260421-14 | 2026/4/21 | 2026-04-23 | 158 | 不合格 | 抽配通止规10件 M4×0.5-6H螺牙止不住 退货158件
WX1629 | 804005232 | MB664-10转速线圈骨架 | MB664-10_QZT1-0219-0-03 | 68 | W20260421-13 | 2026/4/21 | 2026-04-22 |  | 合格 | 外发咸阳绕线，郭庆调拨（无实物）
WX1629 | 806011516 | JCZ3-51-10安装螺栓QZT1-122-0-07 | QZT1-122-0-07 | 84 | W20260421-12 | 2026/4/21 | 2026-04-22 |  | 合格
WX1629 | 806006417 | JCW2-42-5保护套QZT1-055-0-08 | JCW2-42-5-QZT1-055-0-08 | 12 | W20260421-11 | 2026/4/21 | 2026-04-22 |  | 合格
WX1629 | 806006417 | JCW2-42-5保护套QZT1-055-0-08 | JCW2-42-5-QZT1-055-0-08 | 50 | W20260421-11 | 2026/4/21 | 2026-04-22 |  | 合格
WX1629 | 806008579 | JCY80I保护罩QZT1-071-0-07 | QZT1-071-0-07 | 22 | W20260421-10 | 2026/4/21 | 2026-04-22 |  | 合格
WX1629 | 806006326 | JCW6-36-1护套QZT1-056-0-03 | JCW6-36-1-QZT1-056-0-03 | 32 | W20260421-9 | 2026/4/21 | 2026-04-22 |  | 合格
WX1629 | 806009551 | JCY80L保护罩QZT1-093-0-07 | JCY80L-QZT1-093-0-07 | 31 | W20260421-8 | 2026/4/21 | 2026-04-22 |  | 合格
WX1629 | 804005244 | MB664-10压套 | MB664-10_QZT1-0219-0-06 | 162 | W20260421-7 | 2026/4/21 | 2026-04-22 |  | 合格 | 中间圆未作倒角 确认李义翔合格 按合格入
WX1629 | 806014430 | JMZ3E-X-YL压线环 | JMZ3E-X-YL-QZT1-0101-0-03 | 19 | WB20260421-6 | 2026/4/21 | 2026-04-22 | 19 | 合格 | 螺牙通规通不到底23件 配合盖板无缝隙 无间隙因物料着急 确认郭世超合格
WX1629 | 806014430 | JMZ3E-X-YL压线环 | JMZ3E-X-YL-QZT1-0101-0-03 | 4 | W20260421-6 | 2026/4/21 | 2026-04-22 |  | 合格
WX1629 | 806006375 | JCW2-42-5压紧帽QZT1-055-0-04 | JCW2-42-5-QZT1-055-0-04 | 45 | W20260421-5 | 2026/4/21 | 2026-04-22 |  | 合格
WX1629 | 806006375 | JCW2-42-5压紧帽QZT1-055-0-04 | JCW2-42-5-QZT1-055-0-04 | 30 | W20260421-5 | 2026/4/21 | 2026-04-22 |  | 合格
WX1629 | 806006375 | JCW2-42-5压紧帽QZT1-055-0-04 | JCW2-42-5-QZT1-055-0-04 | 10 | W20260421-5 | 2026/4/21 | 2026-04-22 |  | 合格
WX1629 | 806014421 | JMZ3E-X-YL盖板 | JMZ3E-X-YL-QZT1-0101-0-02 | 25 | WB20260421-4 | 2026/4/21 | 2026-04-22 | 25 | 合格 | 尺寸最大外径长32+0.1实测32.118-32.127 宽30+0.1实测30.11-30.105 都超差 确认胡新超合格
WX1664 | 806015350 | MB664-10锁紧扣压环 | MB664-10_QZT1-0219-0-08 | 74 | W20260421-3 | 2026/4/21 | 2026-04-21 |  | 合格 | 7.5内径加工成C角 确认李义翔合格 加急件 按合格入
WX1664 | 806015347 | MB664-10屏蔽压片 | MB664-10_QZT1-0219-0-12 | 108 | WB20260421-2 | 2026/4/21 | 2026-04-21 | 108 | 合格 | 7.6±0.05实测7.73-7.88 确认李义翔合格
WX1664 | 806014923 | MB664-10转速线圈壳体 | MB664-10_QZT1-0219-0-01 | 19 | WB20260421-1 | 2026/4/21 | 2026-04-21 | 19 | 合格 | 12+0.1实测12.17-12.10 54.5+0.1实测54.496 8±0.1实测7.862 确认李义翔合格
WX1664 | 806014923 | MB664-10转速线圈壳体 | MB664-10_QZT1-0219-0-01 | 19 | WB20260421-1 | 2026/4/21 | 2026-04-21 | 19 | 不合格 | 螺牙损伤2件 表面凹坑1件 退货3件
VEN00358 | 801001627 | 恒温机柜 | HWJG668 600*600*800 | 5 |  | 2026/4/21 | 2026-04-21 |  | 合格
WX1703 | 104023462 | JYA20H-X放大组件-PCB板_V1.0 | JYA20H-X放大组件-PCB板_V1.0 | 20 | R20260418-017（exp：27.4.13前） | 2026/4/21 | 2026-04-21 |  | 合格
ZC06108 | 106013501 | 国产高温甩线微矩形连接器MWDM2R-21P | MWDM2R-21P | 20 | R20260420-1 | 2026/4/20 | 2026-04-22 |  | 合格
CG2208 | 106026146 | DIP14双排黑色窄体（300mil），间距2.54mm，老化测试座 | DIP14双排黑色窄体（300mil），间距2.54mm，老化测试座 | 64 | R20260420-2 | 2026/4/20 | 2026-04-21 |  | 合格
WX1703 | 104023593 | PCB板 | JLA231631计算机板(G3V8XXFP)_V2.0 | 104 | R20260420-17 | 2026/4/20 | 2026-04-23 | 6 | 合格 | 规100％补绿油，确认王利经理可以正常入库
WX1703 | 104023593 | PCB板 | JLA231631计算机板(G3V8XXFP)_V2.0 | 104 | R20260420-17 | 2026/4/20 | 2026-04-23 | 6 | 不合格 | ①补绿油（明显)1只 ②板面多余锡3只③导带发红2只
WX1422 | 105005138 | 陶瓷外壳 | CSOP08U(13所) | 2 | R20260420-10(2527) | 2026/4/20 | 2026-04-22 |  | 合格
WX1725 | 104023479 | LH250011 电路印制板_氧化铝 | LH250011_V2.0_氧化铝 | 2 | R20260420-16 | 2026/4/20 | 2026-04-22 | 1 | 合格
WX1725 | 104023479 | LH250011 电路印制板_氧化铝 | LH250011_V2.0_氧化铝 | 2 | R20260420-16 | 2026/4/20 | 2026-04-22 | 1 | 不合格 | 陶瓷贯穿性裂纹及严重缺损
ZC0608 | 102040287 | 通讯变压器 | 107490CN | 22 | R20260420-13(2611) | 2026/4/20 | 2026-04-23 |  | 合格
ZC0608 | 102040288 | 通讯变压器 | 107489CN | 15 | R20260420-14(2608) | 2026/4/20 | 2026-04-23 |  | 合格
ZC0608 | 102040288 | 通讯变压器 | 107489CN | 7 | R20260420-15(2424A) | 2026/4/20 | 2026-04-23 |  | 合格
ZC0160 | 106009889 | 航空插头连接器 | D38999/26WB35PN | 20 | R20260420-9(2544) | 2026/4/20 | 2026-04-21 |  | 合格
ZC0160 | 100050443 | 薄膜电阻 | TNPW040216K9BEED | 1000 | R20260420-8(2543) | 2026/4/20 | 2026-04-21 |  | 合格
WX1719 | 104023194 | LMPA30-180D8D12S5S3.3S1.8S1.5S1.2电路组件印制板 | LMPA30-180D8D12S5S3.3S1.8S1.5S1.2_V1.0 | 9 | R20260420-6(2604100176)（exp：27.4.17） | 2026/4/20 | 2026-04-21 |  | 合格
WX1703 | 104023336 | 8BY1-1(D)放大组件-PCB板_V1.0 | 8BY1-1(D)放大组件-PCB板_V1.0 | 28 | R20260420-5（exp：27.4.13前） | 2026/4/20 | 2026-04-21 |  | 合格
WX1703 | 104022444 | PCB板-JYAE1O-2-2174电源组件 | QZT1-0021-1-01，JYAE1O-2-2174 | 32 | R20260420-4（exp：27.4.6前） | 2026/4/20 | 2026-04-21 |  | 合格
ZC0695 | 107009128 | 功率电感MLC0420-100M | MLC0420-100M | 100 | R20260420-3(XD250215161) | 2026/4/20 | 2026-04-21 |  | 合格
ZC0712 | 106007198 | 微型矩形电连接器插座J30J-25ZKW-J | J30J-25ZKW-J | 20 | R20260420-7(A26034457) | 2026/4/20 | 2026-04-20 |  | 合格
ZC0712 | 106007198 | 微型矩形电连接器插座J30J-25ZKW-J | J30J-25ZKW-J | 20 | R20260420-7(A26034457) | 2026/4/20 | 2026-04-20 |  | 合格
WX1411 | 105003172 | 底座 | 管壳CSOP-16F | 33 | R20260418-018（2615） | 2026/4/20 | 2026-04-22 |  | 合格
ZC0663 | 107009839 | 铁氧体磁珠120Ω-MPZ1608S121ATDH5 | MPZ1608S121ATDH5 | 4000 | R20260418-010（2605） | 2026/4/20 | 2026-04-20 |  | 合格
ZC0663 | 107009839 | 铁氧体磁珠120Ω-MPZ1608S121ATDH5 | MPZ1608S121ATDH5 | 4000 | R20260418-010（2605） | 2026/4/20 | 2026-04-20 |  | 合格
ZC0663 | 107009839 | 铁氧体磁珠120Ω-MPZ1608S121ATDH5 | MPZ1608S121ATDH5 | 4000 | R20260418-010（2605） | 2026/4/20 | 2026-04-20 |  | 合格
ZC060171 | 106007677 | 高温微矩形连接器MDM21SH003B-F222 | MDM21SH003B-F222 | 10 | R20260418-016（2439） | 2026/4/20 | 2026-04-20 |  | 合格
WX1411 | 105001432 | 底座 | 管壳CSOP16R | 2 | RB20260418-024(2615) | 2026/4/20 | 2026-04-22 | 2 | 合格 | 绝缘阻抗图纸技术要求1*10的10次方，来料报告为1*10的9次方，确认王利经理合格
WX1422 | 105003446 | 底座 | 管壳CSOP16B | 1 | R20260418-023(2509/补货) | 2026/4/20 | 2026-04-22 |  | 合格
ZC0604 | 101010981 | 钽电容100μF-CA55H-X-63V-100μF-M | CA55H-X-63V-100μF-M | 50 | R20260418-020（PA2510066） | 2026/4/20 | 2026-04-20 |  | 合格
ZC0609 | 100051296 | 合金箔电阻 | (G)RM3216-0.15W-100Ω-±0.1%-±5ppm/℃ | 275 | R20260418-021（ARA-250700166） | 2026/4/20 | 2026-04-20 |  | 合格
WX1508 | 107005266 | 压电加速度计2271AM20 | 顶出接头，带UNF10-32转M5安装螺柱，带校准证书；按ENDEVCO手册检验，电荷灵敏度10～14pC/g | 12 | R20260418-019 | 2026/4/20 | 2026-04-23 |  | 合格
ZC0613 | 101007979 | 陶瓷电容0.47μF-(工业级)CT41G-0402-2X1-10V-0.47μF-K(N) | (工业级)CT41G-0402-2X1-10V-0.47μF-K(N) | 120 | R20260418-014（B026103805） | 2026/4/20 | 2026-04-20 |  | 合格
ZC0613 | 101016717 | 陶瓷电容 | CC41-0402-CG-50V-4.7pF-C | 100 | R20260418-015（B026101352） | 2026/4/20 | 2026-04-20 |  | 合格
ZC0663 | 102040549 | FPGA现场可编辑门阵列 | A3P060-VQG100 | 10 | R20260418-013 | 2026/4/20 | 2026-04-20 |  | 合格
ZC0663 | 102005667 | 运算放大器ADA4177-2ARZ | ADA4177-2ARZ | 299 | R20260418-009 | 2026/4/20 | 2026-04-20 |  | 合格
ZC0663 | 100050395 | 薄膜电阻 | TNPW040210R0FEED | 1000 | R20260418-007 | 2026/4/20 | 2026-04-20 |  | 合格
ZC0663 | 100051859 | 厚膜电阻 | 354051RFT | 10 | R20260418-008 | 2026/4/20 | 2026-04-20 |  | 合格
ZC0160 | 102040855 | 隔离反馈芯片 | UC2901D | 10 | R20260418-006（2329+5） | 2026/4/20 | 2026-04-20 |  | 合格
ZC0160 | 107011606 | 晶振 | LFSPXO071230 | 15 | R20260418-005（2241） | 2026/4/20 | 2026-04-20 |  | 合格
ZC0160 | 101016026 | 陶瓷电容 | CGA2B2C0G1H101J050BD(厚膜电路专用) | 1000 | R20260418-004（2424） | 2026/4/20 | 2026-04-20 |  | 合格
ZC0160 | 102041521 | 三轴振动传感器 | ADXL382-2BCCZ-RL7 | 10 | R20260418-003（2510） | 2026/4/20 | 2026-04-20 |  | 合格
CG2228 | 801001678 | 普联10G以太网万兆交换机8万兆口 | TL-ST5008 | 1 |  | 2026/4/20 | 2026-04-20 |  | 合格
CG2228 | 204005077 | 黑钢板、铁板 | 和禹诚2mm厚-1平方米 | 1 |  | 2026/4/20 | 2026-04-20 |  | 合格
ZC0160 | 100008960 | 绑定电阻100Ω-PATT0402E1000BGT1 | PATT0402E1000BGT1 | 100 | R20260418-001 | 2026/4/18 | 2026-04-20 |  | 合格
ZC0160 | 101000875 | 陶瓷电容0.33μF-C1608X7R1E334K | C1608X7R1E334K | 4000 | R20260418-002 | 2026/4/18 | 2026-04-20 |  | 合格
WX1664 | 806013090 | DS750HTM-H磁通门盖QZT5-119-0-04 | QZT5-119-0-04 | 2 | R20260416-017 | 2026/4/18 | 2026-04-21 |  | 合格
ZC0663 | 107008427 | 电感68nH-(0603)LQG18HN68NJ00D | (0603)LQG18HN68NJ00D,±5% | 500 | R20260417-028（2450） | 2026/4/17 | 2026-04-20 |  | 合格
ZC0663 | 101000479 | 陶瓷电容22nF-C1608X7R1H223K | C1608X7R1H223K | 4000 | R20260417-027（2615） | 2026/4/17 | 2026-04-20 |  | 合格
ZC0702 | 106025311 | 电连接器（双头-常温电缆线） | GM5-TL-1(正公差60mm) | 12 | R20260417-014 | 2026/4/17 | 2026-04-20 |  | 合格
ZC060145 | 102008075 | 温度传感器HEL-712-T-1-12-00 | HEL-712-T-1-12-00 | 29 | R20260417-013 | 2026/4/17 | 2026-04-20 |  | 合格
ZC0727 | 106026196 | 10脚J56连接器插针 | J56-10ZJ | 10 | R20260417-029(A26034161) | 2026/4/17 | 2026-04-20 |  | 合格
ZC0160 | 102041105 | DCDC电源模块 | THN15-2413N | 1 | R20260417-007(2351) | 2026/4/17 | 2026-04-20 |  | 合格
ZC0160 | 102041105 | DCDC电源模块 | THN15-2413N | 10 | R20260417-008(2419) | 2026/4/17 | 2026-04-20 |  | 合格
ZC0301 | 107011585 | 压力敏感元件TCY-15（应变片） | TCY-15 | 14 | RB20260413-9 | 2026/4/17 | 2026-04-18 | 14 | 不合格 | 11.磕碰变形缺料退2只，2. 内壁异物凸起退3只，3.内壁脏污外侧面脏污确认胡新超让步14只，4. ¢8 ¢13同心度0.083-0.111致装配不同程度错位，让步14只，以上合计退货5只让步9只。
ZC0301 | 107011585 | 压力敏感元件TCY-15（应变片） | TCY-15 | 14 | RB20260413-9 | 2026/4/17 | 2026-04-18 | 14 | 不合格 | 11.磕碰变形缺料退2只，2. 内壁异物凸起退3只，3.内壁脏污外侧面脏污确认胡新超让步14只，4. ¢8 ¢13同心度0.083-0.111致装配不同程度错位，让步14只，以上合计退货5只让步9只。
ZC0301 | 107011586 | 压力敏感元件TCY-25（应变片） | TCY-25 | 12 | RB20260413-10 | 2026/4/17 | 2026-04-18 | 12 | 合格 | 1内部内壁脏污粉尘附着，外侧面脏污附着占比百分之百确认胡新超合格12只
ZC0609 | 100050098 | 片式薄膜固定电阻器 | (GJB)RMK1608-E-B-1000-B | 275 | R20260417-015（CRT-250705669） | 2026/4/17 | 2026-04-20 |  | 合格
ZC0609 | 100051140 | 厚膜电阻 | (GJB)RMK1608-K-B-101-F | 320 | R20260417-016（CRK-250721707） | 2026/4/17 | 2026-04-20 |  | 合格
ZC0609 | 100041094 | 厚膜电阻4.7K-(GJB)RMK1608-K-B-472-F | (GJB)RMK1608-K-B-472-F | 140 | R20260417-017（CRK-250721708） | 2026/4/17 | 2026-04-20 |  | 合格
ZC0609 | 100026475 | 厚膜电阻33Ω-(GJB)RMK3216-K-B-33Ω-F | (GJB)RMK3216-K-B-33Ω-F | 95 | R20260417-018（ARK-250703363） | 2026/4/17 | 2026-04-20 |  | 合格
ZC0609 | 100026491 | 厚膜电阻100K-(GJB)RMK1608-K-B-104-F | (GJB)RMK1608-K-B-104-F | 50 | R20260417-019（CRK-250721709） | 2026/4/17 | 2026-04-20 |  | 合格
ZC0609 | 100026483 | 厚膜电阻3.3K-(GJB)RMK1608-K-B-332-F | (GJB)RMK1608-K-B-332-F | 140 | R20260417-020（CRK-250721710） | 2026/4/17 | 2026-04-20 |  | 合格
ZC0609 | 100026426 | 薄膜电阻4.99K-(GJB)RMK1608-E-B-4K99-B | (GJB)RMK1608-E-B-4K99-B | 50 | R20260417-021（CRT-250705668） | 2026/4/17 | 2026-04-20 |  | 合格
ZC0609 | 100015775 | 厚膜电阻0Ω-RMZ1608-B-H-30-GJB6787-2009 | 0R-RMZ1608-B-H-30-GJB6787-2009 | 50 | R20260417-022（CR-250723532） | 2026/4/17 | 2026-04-20 |  | 合格
ZC0609 | 100021450 | 厚膜电阻10Ω-(GJB)RMK1608-K-B-10Ω-F | (GJB)RMK1608-K-B-10Ω-F | 140 | R20260417-023（CRK-250721711） | 2026/4/17 | 2026-04-20 |  | 合格
ZC0609 | 100051803 | 薄膜电阻 | (GJB)RMK3216-E-B-10Ω-B | 140 | R20260417-024（ART-250700976） | 2026/4/17 | 2026-04-20 |  | 合格
ZC0609 | 100037928 | 厚膜电阻51Ω-(GJB)RMK1608-K-B-51R0-F | (GJB)RMK1608-K-B-51R0-F | 50 | R20260417-025（CRK-250721712） | 2026/4/17 | 2026-04-20 |  | 合格
ZC0609 | 100051853 | 薄膜电阻 | (GJB)RMK3216-E-B-12Ω-B | 50 | R20260417-026（ART-250700977） | 2026/4/17 | 2026-04-20 |  | 合格
WX1674 | 806014588 | JCW6-63-2探杆组件 | QZT1-051-4-0 | 23 | W20260417-9 | 2026/4/17 | 2026-04-21 | 11 | 合格
WX1674 | 806014588 | JCW6-63-2探杆组件 | QZT1-051-4-0 | 23 | W20260417-9 | 2026/4/17 | 2026-04-21 | 11 | 不合格 | 尺寸3.5-0.1实测3.68 确认李涛退货1 件 外观面严重凹切1件 管帽局部里边处倒角1件 接刀处凹切5件 密封槽凹切1件 密封槽顶面毛刺未清理（按批次让步处理）退货11件
WX1664 | 806015348 | MB664-10线缆锁紧扣 | MB664-10_QZT1-0219-0-11 | 100 | WB20260417-6 | 2026/4/17 | 2026-04-20 | 100 | 合格 | 尺寸5.5±0.05实测5.391-5.44 确认李义翔合格
WX1664 | 806014924 | MB664-10转速线圈堵帽 | MB664-10_QZT1-0219-0-02 | 30 | W20260417-5 | 2026/4/17 | 2026-04-18 | 30 | 不合格 | M18螺牙抽配通止规4件 3件不通 退货30件
WX1664 | 806015403 | WL820H上转接头 | WL820H | 2 | W20260417-4 | 2026/4/17 | 2026-04-20 |  | 合格
WX1664 | 806015316 | JCY8-82A外壳 | JCY8-82A-X-QZT1-0347-0-01 | 25 | WB20260417-3 | 2026/4/17 | 2026-04-22 | 25 | 合格 | 尺寸30.78-0.01实测30.80-30.75 抽配外壳盖OK 确认逄金洁合格
WX1664 | 806014922 | JCDZ1绝缘环 | JCDZ1-2-X_QZT1-0027-2-06 | 304 | W20260417-2 | 2026/4/17 | 2026-04-21 |  | 合格
WX1664 | 806014922 | JCDZ1绝缘环 | JCDZ1-2-X_QZT1-0027-2-06 | 220 | W20260417-2 | 2026/4/17 | 2026-04-21 |  | 合格
ZC0725 | 106025478 | 连接器 | JB22-22JBT-2/3.5 | 15 | R20260417-002(26-03) | 2026/4/17 | 2026-04-17 |  | 合格
ZC0613 | 101010221 | 陶瓷电容 | (J)CT41G-0603-X7R-50V-1.0μF-K(N) | 500 | R20260417-004(X025700152) | 2026/4/17 | 2026-04-17 |  | 合格
ZC0613 | 101008266 | 陶瓷电容0.1μF-(J)CT41G-0603-X7R-50V-0.1μF-K(N) | (J)CT41G-0603-X7R-50V-0.1μF-K(N) | 4000 | R20260417-003(X026201778) | 2026/4/17 | 2026-04-17 |  | 合格
CG2110 | 107009854 | 铁氧体磁珠-(J)PB1608-121/2A | (J)PB1608-121/2A | 150 | R20260417-001(S25050036J) | 2026/4/17 | 2026-04-17 |  | 合格
WX1664 | 806015316 | JCY8-82A外壳 | JCY8-82A-X-QZT1-0347-0-01 | 25 | RB20260416-058 | 2026/4/17 | 2026-04-22 | 25 | 合格 | 尺寸30.78-0.01实测30.81-30.73 抽配外壳盖OK 确认逄金洁合格
ZC0617 | 107011554 | 温补晶振 | ZC75-I-50M00000-A1B2C2D3E1F2G2-L | 7 | R20260417-005(2508205-A-02) | 2026/4/17 | 2026-04-17 |  | 合格
CG2228 | 801001667 | 内存条 | 32G DDR5 | 1 |  | 2026/4/17 | 2026-04-17 |  | 合格
WX1664 | 806015405 | WL820H电路底座 | WL820H | 2 | W20260417-2 | 2026/4/17 | 2026-04-20 |  | 合格 | 未作阳极氧化处理 加急件
WX1629 | 995002073 | YTC70电连接器外协加工费用 | YTC70-31T-NM | 1 | W20260417-1 | 2026/4/17 | 2026-04-21 |  | 合格
CG2227 | 107009482 | 晶体振荡器 | S7D8.192000B20F30T,±20ppm,3.3V | 150 | R20260416-077 | 2026/4/17 | 2026-04-17 |  | 合格
ZC060106 | 102040625 | 滤波器 | ET-MD1A4P1P-T2 | 30 | R20260416-052 | 2026/4/17 | 2026-04-18 |  | 合格
ZC060106 | 102040625 | 滤波器 | ET-MD1A4P1P-T2 | 20 | R20260416-052 | 2026/4/17 | 2026-04-18 |  | 合格
WX1719 | 104022914 | PCB板 | UARS21BP（JLA259687） | 5 | R20260416-051（2601270140） | 2026/4/17 | 2026-04-21 | 5 | 不合格 | 无SN号
WX1664 | 806015402 | WL820H骨架 | WL820H | 2 | R20260416-021 | 2026/4/16 | 2026-04-20 |  | 合格 | 尺寸超差 确认杜言合格 因为加急 按合格入库
ZC0160 | 100050919 | 薄膜电阻 | RG1608P-4992-B-T5 | 1000 | R20260416-042（2526） | 2026/4/16 | 2026-04-17 |  | 合格
ZC0160 | 100043371 | 薄膜电阻4.99K-RG1608P-4991-B-T5 | RG1608P-4991-B-T5 | 5000 | R20260416-043（2336） | 2026/4/16 | 2026-04-17 |  | 合格
ZC0160 | 100050234 | 薄膜电阻 | RG1608P-103-B-T5 | 5000 | R20260416-044（2504） | 2026/4/16 | 2026-04-17 |  | 合格
ZC0160 | 100050636 | 薄膜电阻 | RG2012N-102-B-T5 | 1000 | R20260416-045（2415） | 2026/4/16 | 2026-04-17 |  | 合格
ZC0160 | 101011716 | 钽电容T523H107M035APE070 | T523H107M035APE070 | 100 | R20260416-046（2507） | 2026/4/16 | 2026-04-17 |  | 合格
ZC0160 | 102041100 | DCDC电源模块 | THN20-2423WI | 5 | R20260416-047（2545） | 2026/4/16 | 2026-04-17 |  | 合格
ZC0160 | 102041328 | 隔离式DC/DC转换器 | TMR 9-2413WI | 10 | R20260416-048（1725） | 2026/4/16 | 2026-04-17 |  | 合格
WX1416 | 105001259 | 底座 | F08-08B(CFP08-1.27型) | 536 | R20260416-078(230734-1) | 2026/4/16 | 2026-04-16 |  | 合格
WX1629 | 806010013 | JCZ3-40-5质量块QZT1-010-3-05 | QZT1-010-3-05 | 129 | R20260416-076 | 2026/4/16 | 2026-04-18 |  | 合格
WX1629 | 804005232 | MB664-10转速线圈骨架 | MB664-10_QZT1-0219-0-03 | 39 | RB20260416-074（入库报废，勿用！） | 2026/4/16 | 2026-04-16 | 39 | 合格 | （入库报废，勿用！）
WX1629 | 804005232 | MB664-10转速线圈骨架 | MB664-10_QZT1-0219-0-03 | 14 | RB20260416-074（入库报废，勿用！） | 2026/4/16 | 2026-04-16 | 14 | 合格 | （入库报废，勿用！）
WX1629 | 806014765 | JLA45A512H103E盖板 | JLA45A512H103E | 5 | RB20260416-073 | 2026/4/16 | 2026-04-20 | 5 | 合格 | 尺寸1±0.05 实测1.076-1.106 确认王晓雷合格
WX1629 | 806014764 | JLA45A512H103E腔体 | JLA45A512H103E | 5 | R20260416-072 | 2026/4/16 | 2026-04-20 |  | 合格
WX1629 | 806007787 | JCW2-111-1螺纹套QZT1-036-0-08 | QZT1-036-0-08 | 54 | R20260416-070 | 2026/4/16 | 2026-04-16 |  | 合格
WX1629 | 806007787 | JCW2-111-1螺纹套QZT1-036-0-08 | QZT1-036-0-08 | 50 | R20260416-070 | 2026/4/16 | 2026-04-16 |  | 合格
WX1629 | 806015149 | 8BZ3-X盖板 | 8BZ3-X_QZT1-0301-0-03 | 8 | R20260416-068 | 2026/4/16 | 2026-04-20 |  | 合格
WX1629 | 806015149 | 8BZ3-X盖板 | 8BZ3-X_QZT1-0301-0-03 | 8 | R20260416-068 | 2026/4/16 | 2026-04-20 |  | 合格
WX1629 | 806015147 | 8BZ3-X底层壳 | 8BZ3-X_QZT1-0301-0-01 | 9 | R20260416-066 | 2026/4/16 | 2026-04-21 | 7 | 合格
WX1629 | 806015147 | 8BZ3-X底层壳 | 8BZ3-X_QZT1-0301-0-01 | 9 | R20260416-066 | 2026/4/16 | 2026-04-21 | 7 | 不合格 | 混料与结构不符7件 退货7件
WX1629 | 806015147 | 8BZ3-X底层壳 | 8BZ3-X_QZT1-0301-0-01 | 23 | R20260416-066 | 2026/4/16 | 2026-04-21 |  | 合格
WX1629 | 804004455 | 变压器骨架ER11.5 | 变压器骨架ER11.5 | 55 | R20260416-065 | 2026/4/16 | 2026-04-20 |  | 合格
WX1664 | 804005243 | MB664-10护套 | MB664-10_QZT1-0219-0-05 | 100 | R20260416-063 | 2026/4/16 | 2026-04-18 | 1 | 合格
WX1664 | 804005243 | MB664-10护套 | MB664-10_QZT1-0219-0-05 | 100 | R20260416-063 | 2026/4/16 | 2026-04-18 | 1 | 不合格 | 外观面严重破损1件 退货1件
WX1664 | 804005243 | MB664-10护套 | MB664-10_QZT1-0219-0-05 | 3 | R20260416-063 | 2026/4/16 | 2026-04-18 | 3 | 不合格 | 外观面严重破损3件 退1件
WX1664 | 806015404 | WL820H下转接头 | WL820H | 2 | R20260416-062 | 2026/4/16 | 2026-04-20 |  | 合格
WX1664 | 806015229 | DS750XT-FB上端头 | DS750XT-FB | 2 | RB20260416-061 | 2026/4/16 | 2026-04-20 | 2 | 合格 | 6.7+0.1实测6.608 5.6+0.1实测5.76 确认杜言合格
WX1664 | 806015353 | 支撑套JCY80J-XB | JCY80J-XB-QZT1-0355-0-02 | 100 | R20260416-060 | 2026/4/16 | 2026-04-17 |  | 合格
WX1664 | 806015320 | 外壳JCY20H-X | JCY20H-X-QZT1-0348-0-01 | 21 | R20260416-059 | 2026/4/16 | 2026-04-17 | 1 | 合格
WX1664 | 806015320 | 外壳JCY20H-X | JCY20H-X-QZT1-0348-0-01 | 21 | R20260416-059 | 2026/4/16 | 2026-04-17 | 1 | 不合格 | 外观面严重划伤目视30公分明显 退货1件
WX1664 | 806014949 | WL800H-B上端头 | WL800H-B | 6 | R20260416-057 | 2026/4/16 | 2026-04-20 |  | 合格
WX1664 | 806014988 | ZTL-RES-A-475采集合格板框架 | ZTL-RES-A-475 | 2 | R20260416-055 | 2026/4/16 | 2026-04-20 |  | 合格
WX1664 | 806014987 | ZTL-RES-A-475电源板框架 | ZTL-RES-A-475 | 2 | R20260416-056 | 2026/4/16 | 2026-04-20 |  | 合格 | 尺寸4.6+0.1实测4.58 确认杜言合格 加急件 不按让步入库 按合格入库
WX1664 | 806014989 | ZTL-RES-A-475长短发射板框架 | ZTL-RES-A-475 | 4 | R20260416-054 | 2026/4/16 | 2026-04-20 |  | 合格
WX1664 | 806014384 | JCW2-20X-2探杆组件 | JCW2-20X-Y | 40 | W20260416-1 | 2026/4/16 | 2026-04-16 | 40 | 不合格 | 1 密封槽顶面严重卷边凸起（目视30公分明显） 2 密封槽毛刺卷边40件 3 外观面严重过切碰伤 4接刀处凹切（密封槽顶面处）
WX1629 | 806012928 | JYAM102B-1-1支撑柱一QZT1-148-0-05 | QZT1-148-0-05 | 29 | RB20260416-041 | 2026/4/16 | 2026-04-18 | 29 | 合格 | 尺寸14.5±0.03实测14.533-14.444 确认郭世超合格
WX1629 | 804005354 | EQ20.5-10骨架 | QZT8-034-0103-02 | 24 | R20260416-040 | 2026/4/16 | 2026-04-18 |  | 合格
WX1629 | 804003887 | JCWS01电池保护壳QZT1-120-0-07 | QZT1-120-0-07 | 6 | R20260416-039 | 2026/4/16 | 2026-04-18 |  | 合格
WX1629 | 806015307 | JYAD1-25A-X盖板 | JYAD1-25A-X_ZQZT1-0352-0-02 | 30 | R20260416-038 | 2026/4/16 | 2026-04-18 |  | 合格
WX1629 | 806014900 | JYA8-141-X盖板 | JYA8-141-X_QZT1-0199-0-02 | 37 | R20260416-036 | 2026/4/16 | 2026-04-18 |  | 合格
WX1629 | 806014900 | JYA8-141-X盖板 | JYA8-141-X_QZT1-0199-0-02 | 16 | R20260416-036 | 2026/4/16 | 2026-04-18 |  | 合格
WX1629 | 804004463 | 变压器骨架EQ20 | 变压器骨架EQ20 | 34 | RB20260416-035 | 2026/4/16 | 2026-04-18 | 34 | 合格 | 5+0.1实测4.992-4.995 确认 杜言合格
WX1629 | 804003572 | JCZ3-40-5绝缘垫圈QZT1-010-0-06 | QZT1-010-0-06 | 50 | R20260416-033 | 2026/4/16 | 2026-04-18 |  | 合格
WX1629 | 804003572 | JCZ3-40-5绝缘垫圈QZT1-010-0-06 | QZT1-010-0-06 | 12 | R20260416-033 | 2026/4/16 | 2026-04-18 |  | 合格
WX1629 | 804003911 | JCWS01传感器保护罩QZT1-120-0-04 | QZT1-120-0-04 | 2 | R20260416-032 | 2026/4/16 | 2026-04-18 |  | 合格
WX1629 | 804003903 | JCWS01天线外壳QZT1-120-0-03 | QZT1-120-0-03 | 1 | RB20260416-031 | 2026/4/16 | 2026-04-29 | 1 | 合格 | 尺寸45-0.1实测44.82 10-0.1实测9.86 确认杜言合格
WX1629 | 806015305 | JYA90T壳体（低成本） | JYA90T_QZT1-110-3-02 | 83 | R20260416-030 | 2026/4/16 | 2026-04-18 |  | 合格
WX1629 | 806015304 | JYAD1-25A-X壳体 | JYAD1-25A-X_ZQZT1-0352-0-01 | 28 | RB20260416-029 | 2026/4/16 | 2026-04-18 | 1 | 合格 | 尺寸5.1±0.05 实测5.16-5.17 14 ±0.05实测14.062-14.08 确认郭世超合格
WX1629 | 806015304 | JYAD1-25A-X壳体 | JYAD1-25A-X_ZQZT1-0352-0-01 | 28 | RB20260416-029 | 2026/4/16 | 2026-04-18 | 1 | 不合格 | 结构不符，局部加工过切 退货1件
WX1629 | 804005232 | MB664-10转速线圈骨架 | MB664-10_QZT1-0219-0-03 | 36 | R20260416-028 | 2026/4/16 | 2026-04-22 |  | 合格 | 外发咸阳绕线，郭庆调拨（无实物）
WX1672 | 991000837 | JCY80A-12接头二外协加工费 | QZT1-015-12-02FY | 115 | R20260416-027 | 2026/4/16 | 2026-04-22 | 29 | 合格
WX1672 | 991000837 | JCY80A-12接头二外协加工费 | QZT1-015-12-02FY | 115 | R20260416-027 | 2026/4/16 | 2026-04-22 | 29 | 不合格 | 外观1，锥面凹坑，划伤，2件 2，膜片安装处利边磕碰变形1件 3，外观面氧化酒精擦拭不掉1件 4 外观面磕碰严重变形12件 5 M16×0.5螺牙处严重磕碰变形4件 6 直径11孔口处磕碰变形3件 外观不良退货23件 锥度不良6件 一共退货29件
WX1672 | 806006359 | JCW2-42-5孔罩QZT1-055-0-02 | JCW2-42-5-QZT1-055-0-02 | 105 | R20260416-026 | 2026/4/16 | 2026-04-21 |  | 合格
WX1664 | 806015227 | JMZ3H-X-YL压线环 | JMZ3H-60-3L_QZT1-0330-0-03 | 11 | R20260416-024（临时图纸检验） | 2026/4/16 | 2026-04-18 |  | 合格
WX1664 | 806002127 | WL810H套筒 | WL810H-QZT5-035-0-04 | 2 | R20260416-023 | 2026/4/16 | 2026-04-20 |  | 合格
WX1664 | 806014334 | DS750BZ-A骨架 | DS750BZ-A | 10 | RB20260416-022 | 2026/4/16 | 2026-04-20 | 10 | 合格 | 尺寸超差确认杜言合格
WX1664 | 806014334 | DS750BZ-A骨架 | DS750BZ-A | 10 | RB20260416-022 | 2026/4/16 | 2026-04-20 | 10 | 不合格 | 外观不良1件磕碰变形 退货1件
WX1664 | 806015043 | DS360XT-K骨架 | DS360XT-K | 1 | R20260416-020 | 2026/4/16 | 2026-04-16 |  | 合格 | 确认杜言无需检验，入库后领走加工
WX1664 | 806014015 | DS750HTM-H-A骨架 | DS750HTM-H-A | 2 | R20260416-018 | 2026/4/16 | 2026-04-18 | 2 | 不合格 | 互配不合格，退货返修
WX1664 | 806014016 | DS750HTM-H-A上端头 | DS750HTM-H-A | 2 | R20260416-019 | 2026/4/16 | 2026-04-18 | 2 | 不合格 | 互配不合格，退货返修
WX1629 | 806012464 | JCZ3-48-1质量块QZT1-140-0-04 | QZT1-140-0-04 | 105 | W20260414-9 | 2026/4/16 | 2026-04-16 |  | 合格
ZC0703 | 106014194 | 连接器-J70A-2F2-051-431-TH | J70A-2F2-051-431-TH | 1 | R20260416-007(26022004) | 2026/4/16 | 2026-04-16 |  | 合格
ZC0617 | 107011651 | 25M晶振 | ZA22-I-25M000000-A1-B2-C3-D4-L | 3 | R20260416-008 | 2026/4/16 | 2026-04-16 |  | 合格
WX1411 | 105003180 | 盖板CSOP-16F | 盖板CSOP-16F(M05050505) | 300 | R20260416-006(2614) | 2026/4/16 | 2026-04-16 |  | 合格
CG2227 | 106014541 | 欧式插座-9001-38101C00A | 9001-38101C00A | 28 | R20260416-005 | 2026/4/16 | 2026-04-16 |  | 合格
ZC0695 | 107009128 | 功率电感MLC0420-100M | MLC0420-100M | 100 | R20260416-004(XD250215161) | 2026/4/16 | 2026-04-16 |  | 合格
CG2097 | 106014301 | 板对板连接器插座ERF8-060-05.0-L-DV-L-K-TR | ERF8-060-05.0-L-DV-L-K-TR | 2 | R20260416-001(24+) | 2026/4/16 | 2026-04-16 |  | 合格
CG2097 | 102012861 | 低压差稳压器-AMS1117-3.3 | AMS1117-3.3 | 300 | R20260416-002(25+) | 2026/4/16 | 2026-04-16 |  | 合格
CG2097 | 102031044 | 电流监测芯片SGM2551AYN5G/TR | SGM2551AYN5G/TR | 100 | R20260416-003(25+) | 2026/4/16 | 2026-04-16 |  | 合格
WX1507 | 107011168 | 热流传感器8CR-400 | 8CR-400 | 30 | R20260416-009 | 2026/4/16 | 2026-04-25 |  | 合格
WX1507 | 107011169 | 热流传感器8CR-700 | 8CR-700 | 10 | R20260416-010 | 2026/4/16 | 2026-04-25 |  | 合格
WX1507 | 107011170 | 热流传感器8CR-2000 | 8CR-2000 | 10 | R20260416-011 | 2026/4/16 | 2026-04-25 |  | 合格
WX1507 | 107011305 | 总热流传感器8CR-100 | 8CR-100 | 2 | R20260416-012 | 2026/4/16 | 2026-04-25 |  | 合格
WX1507 | 107011469 | 辐射热流传感器8CRF-400 | 8CRF-400 | 10 | R20260416-013 | 2026/4/16 | 2026-04-25 | 1 | 合格
WX1507 | 107011469 | 辐射热流传感器8CRF-400 | 8CRF-400 | 10 | R20260416-013 | 2026/4/16 | 2026-04-25 | 1 | 不合格 | 膜片多余物一件
WX1507 | 107011470 | 辐射热流传感器8CRF-2000 | 8CRF-2000 | 10 | R20260416-014 | 2026/4/16 | 2026-04-25 |  | 合格
WX1507 | 107011168 | 热流传感器8CR-400 | 8CR-400 | 3 | R20260416-015 | 2026/4/16 | 2026-04-30 |  | 合格
WX1507 | 107011168 | 热流传感器8CR-400 | 8CR-400 | 1 | R20260416-015 | 2026/4/16 | 2026-04-30 |  | 合格
WS1817 | 991000738 | 低温热敏电阻器MF5604(R90K=30kΩ)分度标定费 | MF5604(R90K=30kΩ)(77K~120K分度) | 1 | （大阻值）R20260413-13 | 2026/4/15 | 2026-04-17 |  | 合格
WS1817 | 991000738 | 低温热敏电阻器MF5604(R90K=30kΩ)分度标定费 | MF5604(R90K=30kΩ)(77K~120K分度) | 88 | （大阻值）R20260413-13 | 2026/4/13 | 2026-04-16 |  | 合格
WX1723 | 804005154 | JLHIF162B盖板 | JLHIF162B | 50 | R20260414-010 | 2026/4/15 | 2026-04-16 | 18 | 合格
WX1723 | 804005154 | JLHIF162B盖板 | JLHIF162B | 50 | R20260414-010 | 2026/4/15 | 2026-04-16 | 18 | 不合格 | 表面异物10,表面圆圈状二压痕5,表面长划痕两只缺角一只合计退18只
WX1723 | 804005154 | JLHIF162B盖板 | JLHIF162B | 100 | R20260414-010 | 2026/4/15 | 2026-04-16 |  | 合格
ZC0706 | 106013964 | 连接器-J80C-52ZK7(贵州航天) | J80C-52ZK7(贵州航天) | 30 | R20260415-049（122607356） | 2026/4/15 | 2026-04-16 |  | 合格
ZC0706 | 106013949 | 连接器-(J)J80C-52ZK1(贵州航天) | (J)J80C-52ZK1(贵州航天) | 18 | R20260415-050（122602560） | 2026/4/15 | 2026-04-16 |  | 合格
ZC0706 | 106013956 | 连接器-(J)J80C-52ZK2(贵州航天) | (J)J80C-52ZK2(贵州航天) | 20 | R20260415-051（122602559） | 2026/4/15 | 2026-04-16 |  | 合格
ZC0706 | 106013964 | 连接器-J80C-52ZK7(贵州航天) | J80C-52ZK7(贵州航天) | 19 | R20260415-052（122602558） | 2026/4/15 | 2026-04-16 |  | 合格
ZC0706 | 106013949 | 连接器-(J)J80C-52ZK1(贵州航天) | (J)J80C-52ZK1(贵州航天) | 10 | R20260415-048（122607799） | 2026/4/15 | 2026-04-16 |  | 合格
ZC0706 | 106025474 | 连接器 | (D)J30J-9TJWP7-J(无标识) | 89 | R20260415-047（42605276） | 2026/4/15 | 2026-04-16 |  | 合格
ZC0706 | 106025476 | 连接器 | (D)J30JZ/XLN15TJWA000(无标识) | 89 | R20260415-046（42604988） | 2026/4/15 | 2026-04-22 |  | 合格
ZC0706 | 106025396 | 微矩形电连接器（贵航） | J30J-9TJL-A（线长300mm） | 10 | R20260415-045（102605407） | 2026/4/15 | 2026-04-16 |  | 合格
ZC0706 | 106008378 | 连接器(J)J30D-30ZKN(贵航) | (J)J30D-30ZKN(贵航) | 14 | R20260415-044（122608553） | 2026/4/15 | 2026-04-16 |  | 合格
ZC0160 | 102041558 | TVS二极管 | P4KE24A | 20 | R20260415-055（2324） | 2026/4/15 | 2026-04-16 |  | 合格
CG2097 | 102041560 | 2GB串行NOR存储器 | MX66L2G45GXRI00 | 1 | R20260415-054（24+） | 2026/4/15 | 2026-04-16 |  | 合格
ZC0663 | 102031671 | MEMS加速度计ADXL1002BCPZ | ADXL1002BCPZ | 120 | R20260415-026（2504） | 2026/4/15 | 2026-04-16 |  | 合格
ZC0663 | 102040129 | 运算放大器 | ADA4610-2ARZ-R7 | 100 | R20260415-027（2606） | 2026/4/15 | 2026-04-16 |  | 合格
ZC0663 | 101003218 | 陶瓷电容100nF-CGA4J2X7R2A104K | CGA4J2X7R2A104K | 4000 | R20260415-025（2504） | 2026/4/15 | 2026-04-16 |  | 合格
ZC0663 | 102040130 | 解调器 | AD630JNZ | 72 | R20260415-023（2439） | 2026/4/15 | 2026-04-16 |  | 合格
ZC0663 | 102040130 | 解调器 | AD630JNZ | 8 | R20260415-023（2439） | 2026/4/15 | 2026-04-16 |  | 合格
ZC0663 | 102040496 | 运算放大器 | LM118J-8/883 | 60 | R20260415-022（2218B） | 2026/4/15 | 2026-04-16 |  | 合格
WX1703 | 104016449 | 印制板-LR54QS2N(JLA30A256H091) | LR54QS2N(JLA30A256H091) | 14 | R20260415-021(exp:26.12.8前) | 2026/4/15 | 2026-04-20 |  | 合格
WX1719 | 104022626 | JLM2805S-30-PCB板_V1.0 | JLM2805S-30_2_V1.0 | 48 | RB20260415-020（2604080288）（exp：27.4.13） | 2026/4/15 | 2026-04-21 | 48 | 合格 | 三个位置尺寸超差，确认李小姣合格
WX1404 | 105005030 | 底座 | CMCP16-10 | 6 | R20260415-017（260302-H-1） | 2026/4/15 | 2026-04-16 |  | 合格
ZC0702 | 106025037 | 电连接器（双头-高温电缆线） | GM5-TLG-3.5 | 32 | R20260415-016（26-03） | 2026/4/15 | 2026-04-16 |  | 合格
ZC0712 | 106026224 | 微矩形连接器 | J30J-9ZKP-1米 | 20 | R20260415-053 | 2026/4/15 | 2026-04-16 |  | 合格
ZC0663 | 101016832 | 陶瓷电容 | C1210C474KARACTU | 33 | R20260415-011 | 2026/4/15 | 2026-04-16 |  | 合格
ZC0663 | 102041524 | 双向TVS二极管 | P4KE16CA | 99 | R20260415-012（2513） | 2026/4/15 | 2026-04-16 |  | 合格
ZC0663 | 102025145 | DC-DC控制器TPS40210DGQ | TPS40210DGQ | 299 | R20260415-010 | 2026/4/15 | 2026-04-16 |  | 合格
ZC0609 | 100042340 | 厚膜电阻15.4Ω-(J)RM1608-K-B-15R4-F | (J)RM1608-K-B-15R4-F | 50 | R20260415-009（NE-250735259） | 2026/4/15 | 2026-04-16 |  | 合格
ZC0609 | 100008226 | 金属膜电阻319KΩ-RJK53-0.1W-319KΩ-FN | RJK53-0.1W-319KΩ-FN | 100 | R20260415-007（26030278） | 2026/4/15 | 2026-04-16 |  | 合格
ZC0609 | 100007962 | 金属膜电阻87.6KΩ-RJK53-0.1W-87.6KΩ-BN | RJK53-0.1W-87.6KΩ-BN | 100 | R20260415-008（26030277） | 2026/4/15 | 2026-04-16 |  | 合格
ZC0663 | 102027364 | 稳压二极管BZX85C5V6 | BZX85C5V6 | 5000 | R20260415-001 | 2026/4/15 | 2026-04-16 |  | 合格
ZC0613 | 101008456 | 陶瓷电容68pF-(J)CC41-0805-CG-50V-68pF-J(N) | (J)CC41-0805-CG-50V-68pF-J(N) | 165 | R20260414-018（X025302130） | 2026/4/15 | 2026-04-16 |  | 合格
WX1719 | 104023618 | PCB板 | JLA269713陀螺板(不共地)PCB_V1.0 | 16 | R20260414-005(2604030356)（exp：27.4.10） | 2026/4/15 | 2026-04-16 |  | 合格
WX1719 | 104022625 | JLM2805S-30-PCB板_V1.0 | JLM2805S-30_1_V1.0 | 48 | RB20260414-004(2604080287)（27.4.12） | 2026/4/15 | 2026-04-16 | 48 | 不合格 | 过孔、Mark点直径尺寸抽测超差，确认李小姣让步放行
WX1719 | 104022914 | PCB板 | UARS21BP（JLA259687） | 10 | R20260414-007（2601270113） | 2026/4/15 | 2026-04-15 |  | 合格
WX1719 | 104022914 | PCB板 | UARS21BP（JLA259687） | 5 | R20260414-008（2601140178） | 2026/4/15 | 2026-04-15 | 1 | 合格
WX1719 | 104022914 | PCB板 | UARS21BP（JLA259687） | 5 | R20260414-008（2601140178） | 2026/4/15 | 2026-04-15 | 1 | 不合格 | 绿釉脱落1只，确认王利退货
WX1719 | 104023620 | JLA250685电源板-PCB板_V2.0 | JLA250685_1_V2.0 | 6 | RB20260414-027（exp：27.4.8） | 2026/4/15 | 2026-04-21 | 6 | 合格 | 光学点Φ2.0mm±0.2mm尺寸超差,确认王利合格
CG2097 | 107006355 | 电位器-500R | 500R | 50 | R20260414-001 | 2026/4/15 | 2026-04-16 |  | 合格
ZC0609 | 100051220 | 薄膜电阻 | (J)RM2012-E-B-3.6Ω-B | 500 | R20260415-004（NDT-250701870） | 2026/4/15 | 2026-04-16 |  | 合格
ZC0609 | 100051786 | 薄膜电阻 | (J)RM2012-E-B-2.7Ω-D | 500 | R20260415-005（NDT-250701871） | 2026/4/15 | 2026-04-16 |  | 合格
ZC0609 | 100051219 | 薄膜电阻 | (J)RM2012-E-B-2Ω-B | 500 | R20260415-006（NDT-250701872） | 2026/4/15 | 2026-04-16 |  | 合格
ZC0712 | 106026205 | 连接器 | J30JZ/XN66TJCAL01-500mm（宏控） | 5 | R20260415-013 | 2026/4/15 | 2026-04-16 |  | 合格
ZC0712 | 106025019 | 连接器 | J30JZ/XN31TJCAL01-500mm | 5 | R20260415-014 | 2026/4/15 | 2026-04-16 |  | 合格
ZC0712 | 106025702 | 矩形连接器 | J30JZ/XN15TJCAL01-500（宏控） | 5 | R20260415-015 | 2026/4/15 | 2026-04-16 |  | 合格
ZC0706 | 106025107 | 连接器 | (D)J30J-9TJWP7-J | 80 | R20260415-036（42605275） | 2026/4/15 | 2026-04-16 |  | 合格
ZC0706 | 106025107 | 连接器 | (D)J30J-9TJWP7-J | 80 | R20260415-036（42605275） | 2026/4/15 | 2026-04-16 |  | 合格
ZC0706 | 106025107 | 连接器 | (D)J30J-9TJWP7-J | 80 | R20260415-036（42605275） | 2026/4/15 | 2026-04-16 |  | 合格
ZC0706 | 106025107 | 连接器 | (D)J30J-9TJWP7-J | 80 | R20260415-036（42605275） | 2026/4/15 | 2026-04-16 |  | 合格
ZC0706 | 106025107 | 连接器 | (D)J30J-9TJWP7-J | 80 | R20260415-036（42605275） | 2026/4/15 | 2026-04-16 |  | 合格
ZC0706 | 106025107 | 连接器 | (D)J30J-9TJWP7-J | 80 | R20260415-036（42605275） | 2026/4/15 | 2026-04-16 |  | 合格
ZC0706 | 106025107 | 连接器 | (D)J30J-9TJWP7-J | 80 | R20260415-036（42605275） | 2026/4/15 | 2026-04-16 |  | 合格
ZC0706 | 106025107 | 连接器 | (D)J30J-9TJWP7-J | 10 | R20260415-036（42605275） | 2026/4/15 | 2026-04-16 |  | 合格
ZC0706 | 106026178 | 微矩形电连接器 | J30J-9TJL-A(线长700mm) | 20 | R20260415-056（102603747） | 2026/4/15 | 2026-04-16 |  | 合格
ZC0706 | 106025108 | 连接器 | (D)J30JZ/XLN15TJWA000 | 80 | R20260415-028 （42604967） | 2026/4/15 | 2026-04-22 |  | 合格
ZC0706 | 106025108 | 连接器 | (D)J30JZ/XLN15TJWA000 | 80 | R20260415-028 （42604967） | 2026/4/15 | 2026-04-22 |  | 合格
ZC0706 | 106025108 | 连接器 | (D)J30JZ/XLN15TJWA000 | 80 | R20260415-028 （42604967） | 2026/4/15 | 2026-04-22 |  | 合格
ZC0706 | 106025108 | 连接器 | (D)J30JZ/XLN15TJWA000 | 80 | R20260415-028 （42604967） | 2026/4/15 | 2026-04-22 |  | 合格
ZC0706 | 106025108 | 连接器 | (D)J30JZ/XLN15TJWA000 | 70 | R20260415-028 （42604967） | 2026/4/15 | 2026-04-22 |  | 合格
ZC0706 | 106025108 | 连接器 | (D)J30JZ/XLN15TJWA000 | 70 | R20260415-028 （42604967） | 2026/4/15 | 2026-04-22 |  | 合格
ZC0706 | 106025108 | 连接器 | (D)J30JZ/XLN15TJWA000 | 70 | R20260415-028 （42604967） | 2026/4/15 | 2026-04-22 |  | 合格
ZC0706 | 106025108 | 连接器 | (D)J30JZ/XLN15TJWA000 | 40 | R20260415-028 （42604967） | 2026/4/15 | 2026-04-22 |  | 合格
WX1421 | 105003032 | 底座 | SMD-0.2 | 500 | R20260415-019（S26041301） | 2026/4/15 | 2026-04-15 |  | 合格
WX1421 | 105003040 | 盖板 | SMD-0.2 | 500 | R20260415-018（S26041301） | 2026/4/15 | 2026-04-15 |  | 合格
ZC0663 | 100009257 | 厚膜电阻3.3K-CRCW06033K30FKE | CRCW06033K30FKEA | 5000 | R20260415-002（2444） | 2026/4/15 | 2026-04-15 |  | 合格
ZC0663 | 102040894 | 低电压高速四路差分线路合格器 | AM26LV32EIPWR | 50 | R20260415-003（2546） | 2026/4/15 | 2026-04-15 |  | 合格
ZC0609 | 100041631 | 厚膜电阻680Ω-(J)RM2012-K-B-680R-F | (J)RM2012-K-B-680R-F | 150 | R20260413-38(ND-250713372) | 2026/4/15 | 2026-04-15 |  | 合格
ZC0311 | 107007601 | TP30压力芯体(J)TP30-40A | (J)TP30-40A | 1 | R20260414-015 | 2026/4/14 | 2026-04-18 |  | 合格
ZC0311 | 107011067 | TP30压力芯体 | TP30-60A | 10 | R20260414-016 | 2026/4/14 | 2026-04-18 |  | 合格
ZC0311 | 107011069 | TP30压力芯体 | TP30-10A | 3 | R20260414-017 | 2026/4/14 | 2026-04-18 |  | 合格
ZC0311 | 107011070 | TP30压力芯体 | TP30-6A | 3 | R20260414-014 | 2026/4/14 | 2026-04-18 |  | 合格
ZC0311 | 107007585 | TP30压力芯体(J)TP30-3A | (J)TP30-3A | 31 | R20260414-013 | 2026/4/14 | 2026-04-18 | 2 | 合格
ZC0311 | 107007585 | TP30压力芯体(J)TP30-3A | (J)TP30-3A | 31 | R20260414-013 | 2026/4/14 | 2026-04-18 | 2 | 不合格 | 膜片凹坑2件 退货2件
WX1629 | 806015151 | 燃箱点式液位变换器盖板 | JYAE2H-4-35_QZT1-0258-0-02 | 6 | WB20260414-11 | 2026/4/14 | 2026-04-16 | 6 | 合格 | 122+0.2实测122.25 56.5±0.05实测56.569 47±0.05实测47.111 确认郭士超合格
WX1629 | 806015176 | 连续液位测试外层盖 | JYAE1O-1-1210CSG_QZT1-0271-0-04 | 2 | W20260414-10 | 2026/4/14 | 2026-04-16 |  | 合格
WX1629 | 806009254 | JCW4-46后盖QZT1-089-0-02 | QZT1-089-0-02 | 10 | W20260414-8 | 2026/4/14 | 2026-04-16 |  | 合格
WX1629 | 806009254 | JCW4-46后盖QZT1-089-0-02 | QZT1-089-0-02 | 2 | W20260414-8 | 2026/4/14 | 2026-04-16 |  | 合格
WX1629 | 806008926 | JBW-4155温度变换器天蓝色外壳QZT1-076-0-01 | JBW-4155-QZT1-076-0-01 | 24 | W20260414-7 | 2026/4/14 | 2026-04-16 | 1 | 合格
WX1629 | 806008926 | JBW-4155温度变换器天蓝色外壳QZT1-076-0-01 | JBW-4155-QZT1-076-0-01 | 24 | W20260414-7 | 2026/4/14 | 2026-04-16 | 1 | 不合格 | 漆鼓包裂痕1件 退货1件
WX1629 | 806008967 | JBW-4155温度变换器天蓝色盖板QZT1-076-0-02 | JBW-4155-QZT1-076-0-02 | 25 | W20260414-6 | 2026/4/14 | 2026-04-16 |  | 合格
WX1629 | 806006359 | JCW2-42-5孔罩QZT1-055-0-02 | JCW2-42-5-QZT1-055-0-02 | 25 | W20260414-5 | 2026/4/14 | 2026-04-16 |  | 合格
WX1629 | 806006359 | JCW2-42-5孔罩QZT1-055-0-02 | JCW2-42-5-QZT1-055-0-02 | 9 | W20260414-5 | 2026/4/14 | 2026-04-16 |  | 合格
WX1664 | 806001137 | HQA-T135C座壳-25 | HQA-T135C | 52 | RB20260414-026 | 2026/4/14 | 2026-04-17 | 52 | 合格 | 24.5-0.04-0.06实测24.375-24.392 确认杜言合格
WX1664 | 806015356 | 屏蔽压片JCY8-82A | JCY8-82A-X-QZT1-0347-0-03 | 81 | R20260414-025 | 2026/4/14 | 2026-04-16 |  | 合格
WX1664 | 806014482 | 8CY1-1外壳 | 8CY1-1-QZT1-0110-0-01 | 65 | R20260414-024 | 2026/4/14 | 2026-04-16 |  | 合格
WX1664 | 806015226 | JMZ3H-X-YL盖板 | JMZ3H-60-3L_QZT1-0330-0-02 | 5 | R20260414-023（临时图纸检验） | 2026/4/14 | 2026-04-18 |  | 合格
WX1664 | 806015225 | JMZ3H-X-YL壳体 | JMZ3H-60-3L_QZT1-0330-0-01 | 6 | R20260414-022(临时图纸检验） | 2026/4/14 | 2026-04-18 | 1 | 合格
WX1664 | 806015225 | JMZ3H-X-YL壳体 | JMZ3H-60-3L_QZT1-0330-0-01 | 6 | R20260414-022(临时图纸检验） | 2026/4/14 | 2026-04-18 | 1 | 不合格 | 外观面漏底1件 退货1件
WX1664 | 806014434 | JCY90A-xX外壳 | JCY90A-xX-QZT1-0095-0-01 | 6 | R20260414-020 | 2026/4/14 | 2026-04-16 |  | 合格
WX1664 | 806015120 | JYA8-143K-X外壳 | JYA8-143K-X_QZT1-0279-0-01 | 40 | R20260414-019 | 2026/4/14 | 2026-04-16 | 2 | 合格
WX1664 | 806015120 | JYA8-143K-X外壳 | JYA8-143K-X_QZT1-0279-0-01 | 40 | R20260414-019 | 2026/4/14 | 2026-04-16 | 2 | 不合格 | 1件漏基底，1件过切 退货2件
WX1674 | 806010161 | JCY80J支撑套QZT1-105-0-02 | QZT1-105-0-02 | 98 | R20260414-012 | 2026/4/14 | 2026-04-16 |  | 合格
WX1617 | 806014599 | JCY10H接头 | JCY10H-QZT1-0124-11-01 | 5 | R20260414-006 | 2026/4/14 | 2026-04-16 | 5 | 不合格 | 密封槽振刀纹未清理5件 退货5件
WX1664 | 806015422 | 675HDRI电源组件通用长底座 | LM267002 | 6 | WB20260414-4 | 2026/4/14 | 2026-04-17 | 6 | 合格 | 未做阳极氧化处理 确认杜言加急件 尺寸42-0.1实测41.83 200-0.1实测199.83 确认杜言合格
WX1664 | 806014917 | JCDZ1螺栓下座 | JCDZ1-2-X_QZT1-0027-2-01 | 416 | W20260414-3 | 2026/4/14 | 2026-04-17 |  | 合格
WX1664 | 806014917 | JCDZ1螺栓下座 | JCDZ1-2-X_QZT1-0027-2-01 | 97 | W20260414-3 | 2026/4/14 | 2026-04-17 |  | 合格
WX1617 | 991002177 | 8CY1-1接头加工费 | QZT1-0110-11-01 | 2 | W20260414-1 | 2026/4/14 | 2026-04-16 | 1 | 合格
WX1617 | 991002177 | 8CY1-1接头加工费 | QZT1-0110-11-01 | 2 | W20260414-1 | 2026/4/14 | 2026-04-16 | 1 | 不合格 | 锥面顶面轻微磕碰变形但有明显凹陷1件 退货1件
WX1617 | 991002178 | 8CY1-1接头二加工费 | QZT1-0110-11-01 | 36 | W20260414-2 | 2026/4/14 | 2026-04-16 | 13 | 合格
WX1617 | 991002178 | 8CY1-1接头二加工费 | QZT1-0110-11-01 | 36 | W20260414-2 | 2026/4/14 | 2026-04-16 | 13 | 不合格 | M14止规不止3件 螺牙严重所伤变形2件 1.5孔内有卷边毛刺未清理6件 锥面划伤有明显台阶2件 退货13件
WX1617 | 806000576 | 焊片-JCZ3-34X-Y | JCZ3-34X-Y 1-02 | 190 | R20260414-021 | 2026/4/14 | 2026-04-14 | 190 | 不合格 | 表面未镀金
ZC0706 | 107011637 | 175℃高温继电器 | JZC-078M/027-01 | 3 | R20260414-002（32601003） | 2026/4/14 | 2026-04-14 |  | 合格
ZC0706 | 107011637 | 175℃高温继电器 | JZC-078M/027-01 | 7 | R20260414-002（32601003） | 2026/4/14 | 2026-04-14 |  | 合格
WX1703 | 104022230 | JYA18-32A-Y顶层印制板 | JYA18-32A-Y | 25 | R20260413-12（exp：27.3.30前） | 2026/4/14 | 2026-04-24 |  | 合格
ZC0603 | 101015196 | 陶瓷电容 | (G)CT41-0603-2C1-25V-105M | 100 | R20260413-11（240779102407） | 2026/4/14 | 2026-04-15 |  | 合格
ZC0160 | 100003409 | 厚膜电阻806Ω-CRCW0805806RFKE | CRCW0805806RFKEA | 1000 | R20260413-7(2329) | 2026/4/14 | 2026-04-15 |  | 合格
ZC0160 | 101016455 | 陶瓷电容 | CGA5F2C0G2A472J085AA | 500 | R20260413-6(2540) | 2026/4/14 | 2026-04-15 |  | 合格
WX1719 | 104023540 | LA247005-G-PCB板_V1.0 | LA247005-G_V1.0 | 24 | R20260413-1(2604010480) | 2026/4/14 | 2026-04-14 | 1 | 合格
WX1719 | 104023540 | LA247005-G-PCB板_V1.0 | LA247005-G_V1.0 | 24 | R20260413-1(2604010480) | 2026/4/14 | 2026-04-14 | 1 | 不合格 | 绿油层有线状异物，退货
WX1719 | 104023612 | LA207198-G-PCB板_V1.0 | LA207198-G_V1.0 | 24 | R20260410-040（2604010482） | 2026/4/14 | 2026-04-14 | 3 | 合格
WX1719 | 104023612 | LA207198-G-PCB板_V1.0 | LA207198-G_V1.0 | 24 | R20260410-040（2604010482） | 2026/4/14 | 2026-04-14 | 3 | 合格 | 3只焊接孔内壁有绿油,确认汪康胜合格
WX1703 | 104023566 | PCB板 | VH3E7TRN-4V3 | 108 | R20260413-4(exp:27.4.6前) | 2026/4/14 | 2026-04-15 |  | 合格
WX1703 | 104023467 | JYA10M(D)放大组件-PCB板_V1.0 | JYA10M(D)放大组件-PCB板_V1.0 | 16 | R20260413-3（exp：27.4.6前） | 2026/4/14 | 2026-04-15 |  | 合格
ZC0160 | 102041151 | DC/DC电源模块 | THD15-2413N | 1 | R20260413-2(2426) | 2026/4/14 | 2026-04-15 |  | 合格
WX1719 | 104023621 | DS360XT-K_485组件-PCB板_V2.0 | DS360XT-K_1_V2.0 | 67 | R20260413-8(2604030354)（27.4.9） | 2026/4/14 | 2026-04-14 |  | 合格
CG2097 | 102041552 | SPI FLASH | GD25B512MEYIGR | 10 | R20260411-022（25+） | 2026/4/14 | 2026-04-14 |  | 合格
CG2097 | 106026186 | B2B连接器 | AXK5F80537YG | 5 | R20260323-053 | 2026/4/14 | 2026-04-14 |  | 合格
CG2097 | 107011639 | 双向TVS二极管 | DW03D-B-S | 10 | R20260411-023（25+） | 2026/4/13 | 2026-04-14 |  | 合格
CG2097 | 101002780 | 陶瓷电容100μF-GRM32EC70J107ME15 | GRM32EC70J107ME15-X7S,100μF,6.3VDC,20%,1210 | 5 | R20260411-024 （25+） | 2026/4/13 | 2026-04-14 |  | 合格
ZC0160 | 100050682 | 薄膜电阻 | RG1005P-302-B-T5 | 2000 | R20260411-017(2520) | 2026/4/13 | 2026-04-14 |  | 合格
ZC0160 | 107003329 | 晶体振荡器 | ECS-3225MVQ-160-CN-TR | 250 | R20260411-018(2411) | 2026/4/13 | 2026-04-14 |  | 合格
ZC0609 | 100029016 | 厚膜电阻200Ω-(J)RM3225-K-B-200R-F | (J)RM3225-K-B-200R-F | 200 | R20260411-015(NK-250701211) | 2026/4/13 | 2026-04-14 |  | 合格
ZC0160 | 102041280 | 场效应管MOSFET | TP2510N8-G | 100 | R20260411-019 | 2026/4/13 | 2026-04-14 |  | 合格
ZC0684 | 107006934 | 晶体振荡器 | ZA50-C-B-3-16M00000(C) | 10 | R20260411-027（2311704） | 2026/4/13 | 2026-04-14 |  | 合格
ZC0663 | 100000199 | 厚膜电阻4.7K-CRCW06034K70FKE | CRCW06034K70FKEA | 5000 | R20260411-028（2446） | 2026/4/13 | 2026-04-14 |  | 合格
ZC0160 | 102040218 | 功率开关二极管 | 1N457 | 2000 | R20260411-029（2510） | 2026/4/13 | 2026-04-14 |  | 合格
ZC0160 | 102041529 | 有源晶振 | ECS-5032MV-160-CN-TR | 100 | R20260411-030（2206） | 2026/4/13 | 2026-04-14 |  | 合格
CG2097 | 102031648 | PNP三极管2N2907(TO-92) | 2N2907(TO-92) | 500 | R20260411-020 | 2026/4/13 | 2026-04-14 |  | 合格
CG2097 | 102031630 | NPN三极管2N2222A(TO-92) | 2N2222A(TO-92) | 500 | R20260411-021 | 2026/4/13 | 2026-04-14 |  | 合格
CG2097 | 102041553 | 肖特基二极管 | MBR1100RLG | 50 | R20260411-032（25+） | 2026/4/12 | 2026-04-14 |  | 合格
CG2097 | 102041554 | 肖特基二极管 | SB1H100-E3 | 50 | R20260411-033（24+） | 2026/4/12 | 2026-04-14 |  | 合格
CG2097 | 102041551 | 电流源芯片 | LM234DT | 5 | R20260411-025（24+） | 2026/4/12 | 2026-04-14 |  | 合格
CG2097 | 102041550 | 电流源芯片 | LM334MX/NOPB | 5 | R20260411-026 （25+） | 2026/4/12 | 2026-04-14 |  | 合格
WX1657 | 804002319 | SMD-ER11.5骨架(5+5)/12.2/10.5/4.2,材料电木 | (5+5)/12.2/10.5/4.2,材料电木 | 100 | R20260413-15（M2604011） | 2026/4/13 | 2026-04-15 |  | 合格
WX1703 | 104023466 | JYA10Z(D)放大组件-PCB板_V1.0 | JYA10Z(D)放大组件-PCB板_V1.0 | 20 | R20260413-14（exp：27.4.6前） | 2026/4/13 | 2026-04-15 |  | 合格
WS1817 | 991000738 | 低温热敏电阻器MF5604(R90K=30kΩ)分度标定费 | MF5604(R90K=30kΩ)(77K~120K分度) | 37 | （小阻值）R20260413-13 | 2026/4/13 | 2026-04-16 |  | 合格
ZC0160 | 101002673 | 陶瓷电容3.3nF-CGA4F3C0G2E332J085AA | CGA4F3C0G2E332J085AA-C0G,3.3nF,250VDC,5%,0805 | 100 | R20260413-24（2312） | 2026/4/13 | 2026-04-15 |  | 合格
WX1719 | 104023556 | JMZ3E-X-YL_PCB板V2.0 | JMZ3E-X-YL_V2.0 | 24 | R20260413-37（exp：27.4.10） | 2026/4/13 | 2026-04-14 |  | 合格
WX1719 | 104022506 | LMP100-48S12S28电路组件印制板 | QZT8-0039-01-02 | 20 | R20260413-36（2604070038）（exp:27.4.10） | 2026/4/13 | 2026-04-15 |  | 合格
ZC0663 | 106026199 | 线对板针座 | TOLC-110-12-L-Q-A | 2 | R20260413-33 | 2026/4/13 | 2026-04-15 |  | 合格
ZC0663 | 102041512 | 时钟缓冲器 | CDCLVC1108PWR | 10 | R20260413-34（25+） | 2026/4/13 | 2026-04-15 |  | 合格
ZC0663 | 106026201 | 连接器 | MSPE-J6P2-E00 | 12 | R20260413-35 | 2026/4/13 | 2026-04-15 |  | 合格
ZC0613 | 101016820 | 陶瓷电容 | (G)CT41G-0603-X7R-50V-0.1μF-K(N) Q/HJ200006.1-2013 | 1265 | R20260413-29（X025700153） | 2026/4/13 | 2026-04-15 |  | 合格
ZC0613 | 101016821 | 陶瓷电容 | (G)CT41G-0805-X7R-25V-4.7μF-K(N) Q/HJ200006.1-2013 | 815 | R20260413-30（X024C01207） | 2026/4/13 | 2026-04-15 |  | 合格
ZC0613 | 101016823 | 片式多层瓷介电容器 | (G)CT41G-0805-X7R-16V-10uF-M(N) Q/HJ200006.1-2013 | 140 | R20260413-31（X025A00220） | 2026/4/13 | 2026-04-15 |  | 合格
ZC0613 | 101016822 | 片式多层瓷介电容器 | (G)CC41-1210-CG-50V-0.047uF-J(N) Q/HJ200006.1-2013 | 140 | R20260413-32（X025301079） | 2026/4/13 | 2026-04-15 |  | 合格
ZC0613 | 101016843 | 陶瓷电容 | (G)CT41G-0805-X7R-50V-0.1μF-K(N) Q/HJ200006.1-2013 | 140 | R20260413-27（X025101112） | 2026/4/13 | 2026-04-15 |  | 合格
ZC0613 | 101016842 | 陶瓷电容 | (G)CT41G-0805-X7R-50V-1.0μF-K Q/HJ200006.1-2013 | 95 | R20260413-28（X025C00920） | 2026/4/13 | 2026-04-15 |  | 合格
EB010213 | 107011427 | JCDZ1-2A-30低温振动传感器 | JCDZ1-2A-30 | 4 | R20260413-25 | 2026/4/13 | 2026-04-16 | 4 | 不合格 | 退回厂家返修
EB010213 | 107011426 | JCDZ1-2A-10低温振动传感器 | JCDZ1-2A-10 | 4 | R20260413-26 | 2026/4/13 | 2026-04-16 | 4 | 不合格 | 退回厂家返修
ZC0160 | 100051858 | 厚膜电阻 | 354033RFT | 3 | R20260413-18（25113） | 2026/4/13 | 2026-04-15 |  | 合格
ZC0160 | 102021987 | 高速低功耗运算放大器AD847JRZ | AD847JRZ | 3 | R20260413-19（2529） | 2026/4/13 | 2026-04-15 |  | 合格
ZC0160 | 101016833 | 陶瓷电容 | CGA4J3NP02E103J125AA | 50 | R20260413-20（2551） | 2026/4/13 | 2026-04-15 |  | 合格
ZC0160 | 102041466 | 碳化硅肖特基二极管 | IDH02G120C5XKSA1 | 3 | R20260413-21（2318） | 2026/4/13 | 2026-04-15 |  | 合格
ZC0160 | 102041466 | 碳化硅肖特基二极管 | IDH02G120C5XKSA1 | 7 | R20260413-21（2318） | 2026/4/13 | 2026-04-15 |  | 合格
ZC0160 | 102040038 | N沟道MOSFET | IRFR110PBF | 10 | R20260413-22（2411） | 2026/4/13 | 2026-04-15 |  | 合格
ZC0160 | 102041520 | 通用传感器调理变送芯片 | NSA2860X-QQNR | 6 | R20260413-23（2409） | 2026/4/13 | 2026-04-15 |  | 合格
WX1416 | 105001259 | 底座 | F08-08B(CFP08-1.27型) | 300 | R20260413-16（221136-4） | 2026/4/13 | 2026-04-14 | 300 | 不合格 | 来错料了，退货
WX1416 | 105001259 | 底座 | F08-08B(CFP08-1.27型) | 700 | R20260413-16（221136-4） | 2026/4/13 | 2026-04-14 | 700 | 不合格 | 来错料了，退货
WX1416 | 105001267 | 盖板 | F08-08B | 300 | R20260413-17（260417） | 2026/4/13 | 2026-04-14 |  | 合格
WX1416 | 105001267 | 盖板 | F08-08B | 700 | R20260413-17（260417） | 2026/4/13 | 2026-04-14 |  | 合格
WX1719 | 104023578 | JLA60A720H132-PCB板 | JLA60A720H132-PCB板_V1.0 | 36 | R20260410-009(2604030355) | 2026/4/13 | 2026-04-14 |  | 合格
WX1703 | 104023292 | PCB板 | JLA221359-1侧面板二_V1.0(杰赛丝印变更) | 304 | R20260410-010(EXP:27.4.6前) | 2026/4/13 | 2026-04-24 | 5 | 合格 | ①丝印晕染80只，确认王利经理可以正常入库
WX1703 | 104023292 | PCB板 | JLA221359-1侧面板二_V1.0(杰赛丝印变更) | 304 | R20260410-010(EXP:27.4.6前) | 2026/4/13 | 2026-04-24 | 5 | 不合格 | J②绿油破损2只③划伤2只④绿油下多余物1只
ZC0609 | 100051001 | 合金箔电阻 | (J)RJ711-02A-0.5W-50Ω-B-R(无标识) | 201 | R20260411-016(711-2603124) | 2026/4/13 | 2026-04-14 |  | 合格
WX1703 | 104022237 | PCB板-U6S2A37E(JLA039A_V2) | U6S2A37E(JLA039A_V2) | 158 | R20260312-15 | 2026/4/13 | 2026-04-14 |  | 合格
WX1629 | 806014488 | 8CZF2-2-150二向壳体 | 8CZF2-2-150_QZT1-0113-0-01 | 32 | WB20260413-17 | 2026/4/13 | 2026-04-17 | 32 | 合格 | 尺寸5 +0.01-0.04 实测5.02-5.04 7.5+0.1实测 7.446-7.475 确认郭世超合格
WX1629 | 806014896 | 8CZF3-2-X三向壳体 | 8CZF3-2-X_QZT1-0214-0-01 | 12 | WB20260413-16 | 2026/4/13 | 2026-04-17 | 12 | 合格 | 尺寸5 0.01 - 0.014 实测5.01-5.02 5 0.01 -0.014 实测5.013-5.022 确认郭世超合格
WX1629 | 806014852 | JYA22-3X-Y中层壳 | JYA22-3X-Y_QZT1-0189-0-02 | 17 | W20260413-15 | 2026/4/13 | 2026-04-15 |  | 合格
WX1629 | 806005039 | 外罩JCY80F-QZT1-032-0-01 | JCY80F-QZT1-032-0-01 | 256 | W20260413-14 | 2026/4/13 | 2026-04-15 |  | 合格
WX1629 | 806014851 | JYA22-3X-Y底层壳 | JYA22-3X-Y_QZT1-0189-0-01 | 18 | WB20260413-13 | 2026/4/13 | 2026-04-15 | 18 | 合格 | 尺寸28.6+0.2实测28.592-28.522 12.2+0.2实测12.134-12.19 （确认郭士超合格）
WX1629 | 806014854 | JYA22-3X-Y盖板 | JYA22-3X-Y_QZT1-0189-0-04 | 18 | W20260413-12 | 2026/4/13 | 2026-04-15 |  | 合格
WX1629 | 806006730 | JYA8-146军绿色盖板QZT1-053-0-02 | QZT1-053-0-02 | 57 | W20260413-11 | 2026/4/13 | 2026-04-15 |  | 合格
WX1629 | 806006730 | JYA8-146军绿色盖板QZT1-053-0-02 | QZT1-053-0-02 | 4 | W20260413-11 | 2026/4/13 | 2026-04-15 |  | 合格
WX1629 | 806006730 | JYA8-146军绿色盖板QZT1-053-0-02 | QZT1-053-0-02 | 2 | W20260413-11 | 2026/4/13 | 2026-04-15 |  | 合格
WX1629 | 806006722 | JYA8-146军绿色外壳QZT1-053-0-01 | QZT1-053-0-01 | 45 | W20260413-10 | 2026/4/13 | 2026-04-15 |  | 合格
WX1629 | 806006722 | JYA8-146军绿色外壳QZT1-053-0-01 | QZT1-053-0-01 | 2 | W20260413-10 | 2026/4/13 | 2026-04-15 |  | 合格
WX1629 | 806006722 | JYA8-146军绿色外壳QZT1-053-0-01 | QZT1-053-0-01 | 9 | W20260413-10 | 2026/4/13 | 2026-04-15 |  | 合格
WX1629 | 806006722 | JYA8-146军绿色外壳QZT1-053-0-01 | QZT1-053-0-01 | 4 | W20260413-10 | 2026/4/13 | 2026-04-15 |  | 合格
WX1629 | 806014853 | JYA22-3X-Y顶层壳 | JYA22-3X-Y_QZT1-0189-0-03 | 17 | W20260413-9 | 2026/4/13 | 2026-04-15 |  | 合格
WX1672 | 806002077 | 外壳-80C | QZT1-002-0-04 | 126 | W20260413-8 | 2026/4/13 | 2026-04-15 | 126 | 不合格 | 表面导通不绝缘，不符合要求，技术要求未要求喷砂实物已喷砂
WX1672 | 806006508 | JCW6-63螺母QZT1-051-0-04 | JCW6-63-QZT1-051-0-04 | 200 | W20260413-7 | 2026/4/13 | 2026-04-15 | 200 | 不合格 | M20通规通不到底
WX1672 | 806006367 | JCW2-42-5螺帽QZT1-055-0-03 | JCW2-42-5-QZT1-055-0-03 | 103 | W20260413-6 | 2026/4/13 | 2026-04-15 |  | 合格
WX1672 | 806006367 | JCW2-42-5螺帽QZT1-055-0-03 | JCW2-42-5-QZT1-055-0-03 | 51 | W20260413-6 | 2026/4/13 | 2026-04-15 |  | 合格
WX1672 | 806012456 | JCZ3-48-1基座QZT1-140-0-01 | QZT1-140-0-01 | 64 | W20260413-5 | 2026/4/13 | 2026-04-16 | 64 | 不合格 | m3*0.35通规不通退货
WX1672 | 806000501 | 外罩-JCY80A | JCY80A 0-05 | 290 | W20260413-4 | 2026/4/13 | 2026-04-15 | 290 | 不合格 | 技术要求表面普通阳极氧化处理抽测10件已导通，不绝缘，不合格要求，退货290
WX1629 | 806010617 | JYA11G三轴振动变换器顶层壳 | QZT1-114-0-03 | 7 | WB20260413-3 | 2026/4/13 | 2026-04-16 | 7 | 合格 | 装配尺寸超差 确认郭士超合格
WX1629 | 806014259 | JCW6-32A护罩 | QZT1-0054-0-03 | 7 | W20260413-2 | 2026/4/13 | 2026-04-15 |  | 合格
WX1629 | 806014846 | JLA04A256H117C支撑柱 | JLA04A256H117C | 13 | W20260413-1 | 2026/4/13 | 2026-04-15 |  | 合格
WX1664 | 806014923 | MB664-10转速线圈壳体 | MB664-10_QZT1-0219-0-01 | 5 | W20260411-20（图纸变更入库报废，勿用！） | 2026/4/11 | 2026-04-11 | 5 | 合格 | 图纸变更无法使用，入库报废，勿用！！！
WX1664 | 806014923 | MB664-10转速线圈壳体 | MB664-10_QZT1-0219-0-01 | 34 | W20260411-20（图纸变更入库报废，勿用！） | 2026/4/11 | 2026-04-11 | 34 | 合格 | 图纸变更无法使用，入库报废，勿用！！！
WX1664 | 806015347 | MB664-10屏蔽压片 | MB664-10_QZT1-0219-0-12 | 45 | W20260411-19 | 2026/4/11 | 2026-04-14 |  | 合格
WX1664 | 806015364 | 压盖JCY80J-XB | JCY80J-XB-QZT1-0355-0-06 | 67 | W20260411-18 | 2026/4/11 | 2026-04-15 |  | 合格
WX1664 | 806015317 | JCY8-82A外壳盖 | JCY8-82A-X-QZT1-0347-0-02 | 53 | R20260411-031 | 2026/4/11 | 2026-04-15 |  | 合格
WX1672 | 806010047 | JCZ3-40-5敏感座二QZT1-010-4-01 | QZT1-010-4-01 | 110 | WB20260403-042 | 2026/4/11 | 2026-04-11 | 110 | 合格 | 复检物料，通规不通互配压环合格，合格
WX1664 | 806015357 | 线缆锁紧卡扣JCY8-82A | JCY8-82A-X-QZT1-0347-0-04 | 56 | WB20260411-17 | 2026/4/11 | 2026-04-14 | 56 | 合格 | 3.4+0.05实测3.545-3.48 确认逄金洁合格
WX1664 | 806015360 | 外罩盖JCY20H-X | JCY20H-X-QZT1-0348-0-02 | 20 | W20260411-16 | 2026/4/11 | 2026-04-15 |  | 合格
WX1664 | 806015350 | MB664-10锁紧扣压环 | MB664-10_QZT1-0219-0-08 | 55 | WB20260411-15 | 2026/4/11 | 2026-04-14 | 55 | 合格 | 角度16+0.5实测16.504-16.510 （确认李义翔合格）
WX1664 | 806015348 | MB664-10线缆锁紧扣 | MB664-10_QZT1-0219-0-11 | 43 | W20260411-14 | 2026/4/11 | 2026-04-13 | 43 | 不合格 | 转速归零项目，图纸变更无法使用（报废或返修）
WX1664 | 806015362 | 线缆锁紧卡扣JCY80J-XB | JCY80J-XB-QZT1-0355-0-04 | 34 | W20260411-13 | 2026/4/11 | 2026-04-14 |  | 合格
WX1664 | 806004925 | JCY80M压盖 | JCY80M-QZT1-031-0-03 | 57 | W20260411-12 | 2026/4/11 | 2026-04-15 |  | 合格
WX1617 | 806002648-1 | 外罩JCZ3-48-X 0-02 | JCZ3-48-X 0-02 | 158 | W20260411-11 | 2026/4/11 | 2026-04-14 | 1 | 合格
WX1617 | 806002648-1 | 外罩JCZ3-48-X 0-02 | JCZ3-48-X 0-02 | 158 | W20260411-11 | 2026/4/11 | 2026-04-14 | 1 | 不合格 | 无实物退货一件
WX1617 | 806000584-1 | 加压螺纹环JCZ3-34X-Y | JCZ3-34X-Y 1-04 | 166 | W20260411-10 | 2026/4/11 | 2026-04-22 |  | 合格
WX1617 | 806014639 | JCW2-70T-27探杆组件 | QZT1-0136-1-0 | 7 | WB20260411-9 | 2026/4/11 | 2026-04-14 | 7 | 合格 | 3.5+0.1实测3.47-3.49 11.5±0.05实测11.42确认李涛合格
WX1617 | 806014639 | JCW2-70T-27探杆组件 | QZT1-0136-1-0 | 7 | WB20260411-9 | 2026/4/11 | 2026-04-14 | 7 | 不合格 | 密封槽振刀纹1件 密封槽利边处倒角1件 退货2件
WX1617 | 806014641 | JCW2-70T-70探杆组件 | QZT1-0136-3-0 | 11 | WB20260411-8 | 2026/4/11 | 2026-04-15 | 11 | 合格 | 尺寸超差已确认李涛合格，详见尺寸报告
WX1617 | 806014810 | JCW2-70T-50探杆组件 | QZT1-0136-9-0 | 23 | W20260411-7 | 2026/4/11 | 2026-04-14 | 23 | 不合格 | 密封槽倒角23 件 退货23件
WX1617 | 806014640 | JCW2-70T-55探杆组件 | QZT1-0136-2-0 | 12 | W20260411-6 | 2026/4/11 | 2026-04-14 | 12 | 不合格 | 密封槽倒角12件 退货12件
WX1617 | 806015324 | 接头JCY8-82A-X | JCY8-82A-X-QZT1-0347-1-01 | 57 | WB20260411-5 | 2026/4/11 | 2026-04-14 | 57 | 不合格 | 锥度24+0.166实测24.525-24.537超差 退货39件
WX1617 | 806015324 | 接头JCY8-82A-X | JCY8-82A-X-QZT1-0347-1-01 | 57 | WB20260411-5 | 2026/4/11 | 2026-04-14 | 57 | 合格 | 锥度24+0.166实测24.525-24.537超差 确认胡新超合格18件
WX1617 | 806012522 | JCY80S接头QZT1-139-11-01 | QZT1-139-11-01 | 73 | W20260411-4 | 2026/4/11 | 2026-04-14 | 73 | 不合格 | 密封槽振刀纹
WX1617 | 806014482 | 8CY1-1外壳 | 8CY1-1-QZT1-0110-0-01 | 10 | WB20260411-1 | 2026/4/11 | 2026-04-14 | 10 | 合格 | 4.3+0.1实测4.262 确认逄金洁合格
WX1664 | 806008041 | JCY80C-1接头二QZT1-002-11-02 | QZT1-002-11-02 | 11 | R20260410-035 | 2026/4/11 | 2026-04-14 |  | 合格
WX1629 | 806010369 | JCW2-20X-Y外套螺母QZT1-108-0-10 | QZT1-108-0-10 | 80 | R20260410-034 | 2026/4/11 | 2026-04-14 |  | 合格
WX1629 | 806012472 | JCZ3-48-1压环QZT1-140-0-05 | QZT1-140-0-05 | 105 | R20260410-033 | 2026/4/11 | 2026-04-14 |  | 合格
WX1629 | 806006748 | 质量块二JCZ3-48-3 | JCZ3-48-3 0-05 | 100 | R20260410-032 | 2026/4/11 | 2026-04-14 |  | 合格
WX1664 | 991000829 | JCY80A-1接头二外协加工费 | QZT1-015-11-02FY | 16 | R20260410-031 | 2026/4/11 | 2026-04-14 |  | 合格
WX1629 | 806008629 | JCW2-117护套QZT1-066-0-07 | QZT1-066-0-07 | 21 | R20260410-030 | 2026/4/11 | 2026-04-14 |  | 合格
WX1629 | 806009288 | JCW4-46护套QZT1-089-0-05 | QZT1-089-0-05 | 15 | R20260410-029 | 2026/4/11 | 2026-04-14 |  | 合格
WX1629 | 806014646 | JCW2-70X-Y护套一 | QZT1-0136-0-04 | 31 | R20260410-028 | 2026/4/11 | 2026-04-14 |  | 合格
WX1664 | 806014481 | 8CY1-1接头二 | 8CY1-1-QZT1-0110-11-02 | 5 | R20260410-027 | 2026/4/11 | 2026-04-14 | 1 | 合格
WX1664 | 806014481 | 8CY1-1接头二 | 8CY1-1-QZT1-0110-11-02 | 5 | R20260410-027 | 2026/4/11 | 2026-04-14 | 1 | 不合格 | 锥度NG退货一件
WX1664 | 806014919 | JCDZ1螺纹环 | JCDZ1-2-X_QZT1-0027-2-03 | 507 | R20260410-026 | 2026/4/11 | 2026-04-14 |  | 合格
WX1664 | 806014919 | JCDZ1螺纹环 | JCDZ1-2-X_QZT1-0027-2-03 | 6 | R20260410-026 | 2026/4/11 | 2026-04-14 |  | 合格
WX1401 | 991000043 | 传感器焊片、连接片镀金 | 传感器焊片、连接片镀金 | 3150 | R20260410-022(X-2603185) | 2026/4/11 | 2026-04-15 |  | 合格
WX1674 | 806014382 | JCW2-20X-8探杆组件 | JCW2-20X-Y | 10 | R20260410-006 | 2026/4/11 | 2026-04-14 | 3 | 合格
WX1674 | 806014382 | JCW2-20X-8探杆组件 | JCW2-20X-Y | 10 | R20260410-006 | 2026/4/11 | 2026-04-14 | 3 | 不合格 | 套筒里边处有严重缺角(目视30公分明显）
WX1674 | 806014588 | JCW6-63-2探杆组件 | QZT1-051-4-0 | 2 | RB20260410-004 | 2026/4/11 | 2026-04-14 | 2 | 合格 | 总高度 超差 合格 延长管尺寸25.5-0.1实测25.57 套筒尺寸15-0.1实测15.028-15.43 确认李涛合格
WX1674 | 806014588 | JCW6-63-2探杆组件 | QZT1-051-4-0 | 8 | RB20260410-004 | 2026/4/11 | 2026-04-14 | 8 | 合格 | 总高度超差 确认李涛合格
WX1674 | 806014588 | JCW6-63-2探杆组件 | QZT1-051-4-0 | 8 | RB20260410-004 | 2026/4/11 | 2026-04-14 | 8 | 不合格 | 外观面严重过切1件
ZC060159 | 103006656 | 专用功能裸芯片CY28336KGD | CY28336KGD | 100 | R20260410-021(25+) | 2026/4/11 | 2026-04-15 |  | 合格
CG2227 | 107008096 | 晶体振荡器 | S7D8.192000A20F30T,±20ppm,5V | 100 | R20260410-011 | 2026/4/11 | 2026-04-11 |  | 合格
ZC060154 | 102041520 | 通用传感器调理变送芯片 | NSA2860X-QQNR | 50 | R20260410-039(2426) | 2026/4/11 | 2026-04-11 |  | 合格
ZC0613 | 101016824 | 陶瓷电容 | (G)CC41-0603-CG-50V-22pF-JQ/HJ200006.1-2013 | 140 | R20260410-002(X02620C557) | 2026/4/11 | 2026-04-11 |  | 合格
ZC0613 | 101010817 | 陶瓷电容4.7μF-(J)CT41G-0805-X7R-10V-4.7μF-K(N) | (J)CT41G-0805-X7R-10V-4.7μF-K(N) | 100 | R20260410-003(X025601469) | 2026/4/11 | 2026-04-11 |  | 合格
ZC0702 | 106004997 | 电连接器J14H-9Z1JB | J14H-9Z1JB,693厂 | 40 | R20260411-013（25-5） | 2026/4/11 | 2026-04-11 |  | 合格
ZC0702 | 106004997 | 电连接器J14H-9Z1JB | J14H-9Z1JB,693厂 | 40 | R20260411-013（25-5） | 2026/4/11 | 2026-04-11 |  | 合格
ZC0702 | 106000623 | 电连接器J14T-9ZJB | J14T-9ZJB | 40 | R20260411-005（25-10B） | 2026/4/11 | 2026-04-11 |  | 合格
ZC0702 | 106000623 | 电连接器J14T-9ZJB | J14T-9ZJB | 40 | R20260411-005（25-10B） | 2026/4/11 | 2026-04-11 |  | 合格
ZC0702 | 106000623 | 电连接器J14T-9ZJB | J14T-9ZJB | 40 | R20260411-005（25-10B） | 2026/4/11 | 2026-04-11 |  | 合格
ZC0702 | 106000623 | 电连接器J14T-9ZJB | J14T-9ZJB | 40 | R20260411-005（25-10B） | 2026/4/11 | 2026-04-11 |  | 合格
ZC0702 | 106000623 | 电连接器J14T-9ZJB | J14T-9ZJB | 40 | R20260411-005（25-10B） | 2026/4/11 | 2026-04-11 |  | 合格
ZC0702 | 106000623 | 电连接器J14T-9ZJB | J14T-9ZJB | 40 | R20260411-005（25-10B） | 2026/4/11 | 2026-04-11 |  | 合格
ZC0702 | 106000623 | 电连接器J14T-9ZJB | J14T-9ZJB | 40 | R20260411-005（25-10B） | 2026/4/11 | 2026-04-11 |  | 合格
ZC0702 | 106000623 | 电连接器J14T-9ZJB | J14T-9ZJB | 40 | R20260411-005（25-10B） | 2026/4/11 | 2026-04-11 |  | 合格
ZC0702 | 106000623 | 电连接器J14T-9ZJB | J14T-9ZJB | 30 | R20260411-005（25-10B） | 2026/4/11 | 2026-04-11 |  | 合格
ZC0702 | 106000664 | 电连接器Y8C-4ZJL | Y8C-4ZJL | 50 | R20260411-001（26-1） | 2026/4/11 | 2026-04-11 |  | 合格
ZC0702 | 106000664 | 电连接器Y8C-4ZJL | Y8C-4ZJL | 50 | R20260411-001（26-1） | 2026/4/11 | 2026-04-11 |  | 合格
ZC0702 | 106000664 | 电连接器Y8C-4ZJL | Y8C-4ZJL | 50 | R20260411-001（26-1） | 2026/4/11 | 2026-04-11 |  | 合格
ZC0702 | 106000664 | 电连接器Y8C-4ZJL | Y8C-4ZJL | 50 | R20260411-001（26-1） | 2026/4/11 | 2026-04-11 |  | 合格
ZC0725 | 106009251 | 连接器-(J)BTB212750-42S(华达) | (J)BTB212750-42S(华达) | 36 | R20260411-003(25-05) | 2026/4/11 | 2026-04-14 |  | 合格
ZC0725 | 106009269 | 连接器-(J)BTB212750-34S(华达) | (J)BTB212750-34S(华达) | 45 | R20260411-002(25-05) | 2026/4/11 | 2026-04-14 |  | 合格
WX1629 | 806006359 | JCW2-42-5孔罩QZT1-055-0-02 | JCW2-42-5-QZT1-055-0-02 | 11 | W20260314-9 | 2026/4/11 | 2026-04-11 |  | 合格 | 标准变更重新推单判定合格
WX1629 | 806006359 | JCW2-42-5孔罩QZT1-055-0-02 | JCW2-42-5-QZT1-055-0-02 | 10 | W20260314-9 | 2026/4/11 | 2026-04-11 |  | 合格 | 标准变更重新推单判定合格
ZC0609 | 105005150 | 陶瓷外壳 | CMCP16-10b(垫高柱0.3mm)(718友晟) | 12 | R20260410-007 | 2026/4/11 | 2026-04-13 | 3 | 合格
ZC0609 | 105005150 | 陶瓷外壳 | CMCP16-10b(垫高柱0.3mm)(718友晟) | 12 | R20260410-007 | 2026/4/11 | 2026-04-13 | 3 | 不合格 | 11.导带间有似金属划痕异物，大于设计值的50%，退3只，2.1只导带边缘凹坑深度无法测量已确认工艺孙工不影响使用合格处理。
ZC0609 | 105005151 | 金属盖板 | 1814A（718友晟） | 12 | R20260410-008 | 2026/4/11 | 2026-04-13 |  | 合格
WX1504 | 804004307 | JCZ3-48-1压电片QZT1-140-0-03 | QZT1-140-0-03 | 90 | R20260313-17 | 2026/3/14 | 2026-04-17 | 22 | 合格
WX1504 | 804004307 | JCZ3-48-1压电片QZT1-140-0-03 | QZT1-140-0-03 | 90 | R20260313-17 | 2026/3/14 | 2026-04-17 | 22 | 合格 | 凹坑19只，划痕1只，镀层脱落1只，确认郭世超可以合格
WX1504 | 804004307 | JCZ3-48-1压电片QZT1-140-0-03 | QZT1-140-0-03 | 90 | R20260313-17 | 2026/3/14 | 2026-04-17 | 22 | 不合格 | 来料碎1只，确认于宝阳退货
WX1504 | 804003598 | JCZ3-40-5压电片QZT1-010-3-02 | QZT1-010-3-02 | 395 | R20260313-18 | 2026/3/14 | 2026-04-11 | 59 | 合格
WX1504 | 804003598 | JCZ3-40-5压电片QZT1-010-3-02 | QZT1-010-3-02 | 395 | R20260313-18 | 2026/3/14 | 2026-04-11 | 59 | 合格 | ②凹坑17只③划痕38只④镀层脱落1只⑥内壁发黄2只⑦压痕1只确认郭世超可以合格
WX1664 | 806006482 | JCW6-63后盖QZT1-051-0-02 | JCW6-63-QZT1-051-0-02 | 163 | R20260408-007 | 2026/4/10 | 2026-04-10 |  | 合格
CG2150 | 106026164 | 电连接器J14T-26TK（西安骊创） | J14T-26TK（西安骊创） | 10 | R20260410-036(231214) | 2026/4/10 | 2026-04-11 |  | 合格
CG2150 | 106026165 | 电连接器J14T-51TK（西安骊创） | J14T-51TK（西安骊创） | 10 | R20260410-037(260403) | 2026/4/10 | 2026-04-11 |  | 合格
CG2150 | 106026166 | 电连接器J14T-20TK（西安骊创） | J14T-20TK（西安骊创） | 10 | R20260410-038(231109) | 2026/4/10 | 2026-04-11 |  | 合格
CG2097 | 102041508 | 负载开关 | WS4612EBB-5/TR | 5 | R20260410-013(25+) | 2026/4/10 | 2026-04-11 |  | 合格
CG2097 | 107011650 | 25M无源晶振 | XC32M4-25.000-F22NLDTL | 10 | R20260410-019(25+) | 2026/4/10 | 2026-04-11 |  | 合格
CG2097 | 107011649 | 25M有源晶振 | CO32H4-25.000-33JDTSN | 2 | R20260410-020(25+) | 2026/4/10 | 2026-04-11 |  | 合格
CG2097 | 107011644 | 静电保护二极管 | ESD5341N | 50 | R20260410-014(25+) | 2026/4/10 | 2026-04-11 |  | 合格
CG2097 | 107011645 | 静电保护二极管 | ESD5311N | 50 | R20260410-015(25+) | 2026/4/10 | 2026-04-11 |  | 合格
CG2097 | 106026186 | B2B连接器 | AXK5F80537YG | 4 | R20260410-016(25+) | 2026/4/10 | 2026-04-11 |  | 合格
CG2097 | 107003626 | 汽车级SMD功率电感3.3uH-IHLP1212BZEV3R3M5A | IHLP1212BZEV3R3M5A | 10 | R20260410-017(26+) | 2026/4/10 | 2026-04-11 |  | 合格
CG2097 | 100051837 | 厚膜电阻 | CRCW040232K4FKED | 20 | R20260410-018 | 2026/4/10 | 2026-04-11 |  | 合格
WX1674 | 806014385 | JCW2-20X-9探杆组件 | JCW2-20X-Y | 34 | RB20260402-004 | 2026/4/10 | 2026-04-10 | 34 | 合格 | 套筒侧壁有明显凹切（确认冯永智李涛可以合格）
CG2097 | 102041555 | N沟道MOS | CRSS042N10N | 10 | R20260410-023(25+) | 2026/4/10 | 2026-04-10 |  | 合格
CG2097 | 102041556 | N沟道MOS | JMTK060N06A | 10 | R20260410-024(25+) | 2026/4/10 | 2026-04-10 |  | 合格
CG2097 | 102041557 | N沟道MOS | IRF3205STRLPBF | 10 | R20260410-025(25+) | 2026/4/10 | 2026-04-10 |  | 合格
CG2208 | 106025541 | 镀金焊针 | φ0.6-10.5mm | 5000 | R20260409-033 | 2026/4/10 | 2026-04-14 |  | 合格 | 外观抽检OK
WX1629 | 804005046 | JCE1T-YW-1-09 | JCE1T-2-2174 | 36 | W20260410-100 | 2026/4/10 | 2026-04-10 |  | 合格
WX1719 | 104023583 | 675HDRI主控电源组件-PCB板_V2.0 | LM267001_V2.0 | 35 | R20260409-024(2603200036)(exp:26.4.7) | 2026/4/10 | 2026-04-11 |  | 合格
WX1703 | 104014923 | 印制板-TUYSS5UQ_C(JLH221359接口板) | TUYSS5UQ_C(JLH221359接口板) | 40 | R20260409-030(EXP:27.3.30前) | 2026/4/10 | 2026-04-24 | 7 | 合格 | ⑥厚度抽测超差，要求1.36～1.6mm，实测1.59～1.62mm，使用卡尺确认板材尺寸1.59.1.58.超出部分为不规则有铅喷锡。
WX1703 | 104014923 | 印制板-TUYSS5UQ_C(JLH221359接口板) | TUYSS5UQ_C(JLH221359接口板) | 40 | R20260409-030(EXP:27.3.30前) | 2026/4/10 | 2026-04-24 | 7 | 不合格 | ①表面有凸起点2只，确认王利经理让步②补绿油3只③过孔发红1只④划痕1只⑤表面下有多余物1只
WX1703 | 104023291 | PCB板 | JLA221359-1侧面板一_V1.0(杰赛丝印变更) | 160 | R20260409-031（EXP:27.3.30前） | 2026/4/10 | 2026-04-23 |  | 合格 | 厚度超差，要求1.36～1.6mm，抽测8只，为1.61～1.64mm，使用卡尺确认板材尺寸1.59.1.58.超出部分为不规则有铅喷锡。
WX1703 | 104023293 | PCB板 | JLA221359-1底板_V1.0(杰赛丝印变更) | 168 | R20260409-032 | 2026/4/10 | 2026-04-23 | 9 | 合格
WX1703 | 104023293 | PCB板 | JLA221359-1底板_V1.0(杰赛丝印变更) | 168 | R20260409-032 | 2026/4/10 | 2026-04-23 | 9 | 不合格 | ①补绿油2只②露铜3只③过孔发红1只④划痕2只⑤表面下有多余物1只
ZC0663 | 102041534 | NMOS | SUD15N06-90L-T1-E3-VB | 50 | R20260409-022(26+) | 2026/4/10 | 2026-04-10 |  | 合格
CG2097 | 102041548 | DCDC电源芯片 | HT3843BRZ | 5 | R20260409-002（23+） | 2026/4/10 | 2026-04-10 |  | 合格
ZC0712 | 106026200 | 微矩形连接器 | J30J-66ZKP-500F | 1 | R20260409-029 | 2026/4/10 | 2026-04-10 |  | 合格
ZC0727 | 106026197 | 10脚J56连接器母座 | J56-10ZK10 | 10 | R20260408-050(A26034162) | 2026/4/10 | 2026-04-10 |  | 合格
WX1404 | 105005030 | 底座 | CMCP16-10 | 19 | RB20260407-041（260302-H） | 2026/4/7 | 2026-04-10 | 19 | 合格 | 12D尺寸0.61±0.05实测0.678/0.681/0.702（抽测3件尺寸偏大，确认李方方不影响使用让步））
WX1404 | 105005030 | 底座 | CMCP16-10 | 43 | RB20260407-040（260312） | 2026/4/8 | 2026-04-10 | 43 | 合格 | 陶瓷面片状多金点，按55所给的《智腾多金点问题》按此标准全检合格，确认王利经理让步。2D尺寸0.61±0.05实测0.770（抽测3件，偏大1件，确认李方方不影响使用让步）。（1脚处）1根引线比较亮与其它引线不一致（确认王鹏飞经理55所给开出偏离单让刘欣签字，确认王利经理急用先让步入库）。
WX1404 | 105005030 | 底座 | CMCP16-10 | 71 | RB20260407-041（260302-H） | 2026/4/8 | 2026-04-10 | 71 | 合格 | 12D尺寸0.61±0.05实测0.678/0.681/0.702（抽测3件尺寸偏大，确认李方方不影响使用让步））（1脚处）1根外引线比较亮与其它引线不一致（确认确认王鹏飞经理55所给开偏离单刘欣签字确认，确认王利经理让步入库）
ZC0821 | 603000753 | K型热电偶-线径0.5mm | 线径0.5mm,按HBBP成形电缆,绝缘层和护套采用石英材料,屏蔽为不锈钢,电缆外形约为3.5mmX1.5mm-GB/T2614 | 250 | R20260409-023 | 2026/4/10 | 2026-04-10 |  | 合格
ZC0663 | 100002674 | 厚膜电阻1Ω-CRCW08051R00FKE | CRCW08051R00FKEA | 5000 | R20260409-020(2550) | 2026/4/10 | 2026-04-10 |  | 合格
ZC0663 | 102030020 | 电源模块LTM8068EY#PBF | LTM8068EY#PBF | 15 | R20260409-021(25+) | 2026/4/10 | 2026-04-10 |  | 合格
WX2002 | 992001495 | 专用功能裸芯片晶圆CY500001W外协加工费 | 专用功能裸芯片晶圆CY500001W外协加工费 | 10 | （筛）R20251125-14(CE25200031-01) | 2025/11/30 | 2026-04-10 |  | 合格
ZC0309 | 102041537 | 处理器 | FMQL10S400-AS | 3 | R20260409-003（N6B31J0F样品批） | 2026/4/10 | 2026-04-10 |  | 合格
ZC0712 | 106026229 | 连接器 | J30J-9ZKP4 | 1 | R20260409-007（HK25123238） | 2026/4/10 | 2026-04-10 |  | 合格
CG2208 | 804005359 | O型圈 | 内径φ62.6X线径φ3.50 | 50 | R20260407-027（20260331015） | 2026/4/10 | 2026-04-13 |  | 合格 | 外观 尺寸不用检验 （确认陈成斌）
WX1401 | 105002034 | 盖板 | 盖MDIP2520-P16Bl | 307 | R20260407-038（2603111-G） | 2026/4/8 | 2026-04-11 |  | 合格
ZC0609 | 100025550 | 薄膜电阻43.2K-(GJB)RMK2012-E-B-43K2-B | (GJB)RMK2012-E-B-43K2-B | 100 | R20260409-025(BRT-250703670) | 2026/4/10 | 2026-04-10 |  | 合格
ZC0609 | 100035567 | 厚膜电阻294Ω-(GJB)RMK2012-K-B-2940-F | (GJB)RMK2012-K-B-2940-F | 100 | R20260409-026(BRK-250708688) | 2026/4/10 | 2026-04-10 |  | 合格
ZC0609 | 100042399 | 薄膜电阻14.2Ω-(GJB)RMK2012-E-B-14R2-B | (GJB)RMK2012-E-B-14R2-B | 100 | R20260409-027(BRT-250703671) | 2026/4/10 | 2026-04-10 |  | 合格
ZC0609 | 100050843 | 薄膜电阻 | (GJB)RMK2012-E-B-11R-B | 100 | R20260409-028(BRT-250703672) | 2026/4/10 | 2026-04-10 |  | 合格
WX1417 | 105000954 | 底座 | D08S2-01管壳(浙江长兴) | 182 | R20260409-008（SCD2604016） | 2026/4/10 | 2026-04-11 |  | 合格
WX1417 | 105000954 | 底座 | D08S2-01管壳(浙江长兴) | 182 | R20260409-008（SCD2604016） | 2026/4/10 | 2026-04-11 |  | 合格
WX1417 | 105000954 | 底座 | D08S2-01管壳(浙江长兴) | 182 | R20260409-008（SCD2604016） | 2026/4/10 | 2026-04-11 |  | 合格
WX1417 | 105000954 | 底座 | D08S2-01管壳(浙江长兴) | 182 | R20260409-008（SCD2604016） | 2026/4/10 | 2026-04-11 |  | 合格
WX1417 | 105000954 | 底座 | D08S2-01管壳(浙江长兴) | 182 | R20260409-008（SCD2604016） | 2026/4/10 | 2026-04-11 |  | 合格
WX1417 | 105000954 | 底座 | D08S2-01管壳(浙江长兴) | 182 | R20260409-008（SCD2604016） | 2026/4/10 | 2026-04-11 |  | 合格
WX1417 | 105000954 | 底座 | D08S2-01管壳(浙江长兴) | 182 | R20260409-008（SCD2604016） | 2026/4/10 | 2026-04-11 |  | 合格
WX1417 | 105000954 | 底座 | D08S2-01管壳(浙江长兴) | 106 | R20260409-008（SCD2604016） | 2026/4/10 | 2026-04-11 |  | 合格
WX1417 | 105000954 | 底座 | D08S2-01管壳(浙江长兴) | 120 | R20260409-008（SCD2604016） | 2026/4/10 | 2026-04-11 |  | 合格
WX1417 | 105000962 | 盖板 | D08S2-01壳盖(浙江长兴) | 539 | R20260409-009（SCD2604016） | 2026/4/10 | 2026-04-11 |  | 合格
WX1417 | 105000962 | 盖板 | D08S2-01壳盖(浙江长兴) | 539 | R20260409-009（SCD2604016） | 2026/4/10 | 2026-04-11 |  | 合格
WX1417 | 105000962 | 盖板 | D08S2-01壳盖(浙江长兴) | 422 | R20260409-009（SCD2604016） | 2026/4/10 | 2026-04-11 |  | 合格
WX1417 | 105000954 | 底座 | D08S2-01管壳(浙江长兴) | 182 | R20260409-008（SCD2604015） | 2026/4/10 | 2026-04-11 |  | 合格
WX1417 | 105000954 | 底座 | D08S2-01管壳(浙江长兴) | 182 | R20260409-008（SCD2604015） | 2026/4/10 | 2026-04-11 |  | 合格
WX1417 | 105000954 | 底座 | D08S2-01管壳(浙江长兴) | 182 | R20260409-008（SCD2604015） | 2026/4/10 | 2026-04-11 |  | 合格
WX1417 | 105000954 | 底座 | D08S2-01管壳(浙江长兴) | 182 | R20260409-008（SCD2604015） | 2026/4/10 | 2026-04-11 |  | 合格
WX1417 | 105000954 | 底座 | D08S2-01管壳(浙江长兴) | 182 | R20260409-008（SCD2604015） | 2026/4/10 | 2026-04-11 |  | 合格
WX1417 | 105000954 | 底座 | D08S2-01管壳(浙江长兴) | 182 | R20260409-008（SCD2604015） | 2026/4/10 | 2026-04-11 |  | 合格
WX1417 | 105000954 | 底座 | D08S2-01管壳(浙江长兴) | 182 | R20260409-008（SCD2604015） | 2026/4/10 | 2026-04-11 |  | 合格
WX1417 | 105000954 | 底座 | D08S2-01管壳(浙江长兴) | 182 | R20260409-008（SCD2604015） | 2026/4/10 | 2026-04-11 |  | 合格
WX1417 | 105000954 | 底座 | D08S2-01管壳(浙江长兴) | 44 | R20260409-008（SCD2604015） | 2026/4/10 | 2026-04-11 |  | 合格
WX1417 | 105000962 | 盖板 | D08S2-01壳盖(浙江长兴) | 539 | R20260409-009（SCD2604015） | 2026/4/10 | 2026-04-11 |  | 合格
WX1417 | 105000962 | 盖板 | D08S2-01壳盖(浙江长兴) | 539 | R20260409-009（SCD2604015） | 2026/4/10 | 2026-04-11 |  | 合格
WX1417 | 105000962 | 盖板 | D08S2-01壳盖(浙江长兴) | 422 | R20260409-009（SCD2604015） | 2026/4/10 | 2026-04-11 |  | 合格
WX1672 | 806009262 | JCW4-46外套螺母8-QZT1-089-0-03 | QZT1-089-0-03 | 34 | RB20260409-038 | 2026/4/10 | 2026-04-14 | 34 | 合格 | 尺寸19±0.1 实测19.14 确认李涛合格
WX1672 | 806009254 | JCW4-46后盖QZT1-089-0-02 | QZT1-089-0-02 | 41 | RB20260409-037 | 2026/4/10 | 2026-04-13 | 41 | 合格 | 9+0.1实测9.189-9.24 确认李涛合格
WX1672 | 806008264 | JCW2-117外套螺母4-QZT1-066-0-04 | QZT1-066-0-04 | 101 | R20260409-036 | 2026/4/10 | 2026-04-14 |  | 合格
WX1672 | 806006342 | JCW2-42-5壳体QZT1-055-0-01 | JCW2-42-5-QZT1-055-0-01 | 55 | R20260409-035 | 2026/4/10 | 2026-04-13 | 55 | 不合格 | M6×0.5通止规抽配10件 6件不通 按抽配比例批次退货
WX1672 | 806014736 | 8CW1-1-3外壳 | QZT1-0151-0-01 | 50 | R20260409-034 | 2026/4/10 | 2026-04-14 | 6 | 合格
WX1672 | 806014736 | 8CW1-1-3外壳 | QZT1-0151-0-01 | 50 | R20260409-034 | 2026/4/10 | 2026-04-14 | 6 | 不合格 | 外观面脏污 清理不掉4件 外观严重缺料2件 （30公分目视明显） 一共 退货6件
WX1672 | 806015004 | 外罩JCY80J-XTB | JCY80J-XTB-QZT1-0249-0-01 | 18 | R20260409-033 | 2026/4/10 | 2026-04-13 | 18 | 不合格 | 外直径28±0.02 实测28.17 加工成椭圆 装配接头有缝隙 影响焊接 退货
WX1672 | 806014711 | JCW4-104-4探杆组件 | QZT1-109-2-0 | 52 | R20260408-004 | 2026/4/10 | 2026-04-11 |  | 合格
WX1664 | 991002178 | 8CY1-1接头二加工费 | QZT1-0110-11-01 | 32 | R20260408-003 | 2026/4/10 | 2026-04-14 | 8 | 合格
WX1664 | 991002178 | 8CY1-1接头二加工费 | QZT1-0110-11-01 | 32 | R20260408-003 | 2026/4/10 | 2026-04-14 | 8 | 不合格 | 外观1.5孔口有卷边毛刺未清理2件 尺寸25±0.15 实测24.778-24.792 退货6件 一共退货8件
WX1664 | 806015358 | 线缆锁紧压片JCY8-82A | JCY8-82A-X-QZT1-0347-0-05 | 82 | RB20260408-002 | 2026/4/10 | 2026-04-14 | 82 | 合格 | 角度16超差装配线缆锁紧卡扣 OK 合格
WX1315 | 806014921 | JCDZ1绝缘柱 | JCDZ1-2-X_QZT1-0027-2-05 | 1800 | RB20260410-001 | 2026/4/10 | 2026-04-13 | 1800 | 合格 | 尺寸2.2-0.1实测2.22-2.28 (确认郭世超合格)
ZC0602 | 102028982 | 肖特基二极管 | (J)RB751V-40 | 2700 | R20260407-032（J26140053） | 2026/4/9 | 2026-04-10 |  | 合格
ZC0602 | 102031366 | 电压调整二极管(J)BZX84C5V6 | (J)BZX84C5V6 | 50 | R20260407-031（J26130087） | 2026/4/9 | 2026-04-10 |  | 合格
WX1725 | 104023447 | 基片 | LH250004_3_V2.0 | 2 | R20260407-030 | 2026/4/9 | 2026-04-13 |  | 合格
WX1725 | 104023479 | LH250011 电路印制板_氧化铝 | LH250011_V2.0_氧化铝 | 2 | R20260407-029(2026-4-3) | 2026/4/9 | 2026-04-13 | 2 | 不合格 | 陶瓷严重缺损、贯穿性裂纹进入导带及导带划伤露基底
CG2208 | 103008355 | 专用功能裸芯片CY300016KGD | CY300016KGD | 10 | R20260407-021(2548) | 2026/4/9 | 2026-04-15 | 6 | 合格
CG2208 | 103008355 | 专用功能裸芯片CY300016KGD | CY300016KGD | 10 | R20260407-021(2548) | 2026/4/9 | 2026-04-15 | 6 | 不合格 | 外观不良
WX1313 | 104023224 | LH250009-键合基片_V1.0 | LH250009_2_V1.0 | 23 | R20260407-020 | 2026/4/9 | 2026-04-10 | 23 | 不合格 | 陶瓷切割面有金属物（实测已导通），实物与图纸不符：实物多8个镀金通孔，（瞳孔周边陶瓷变色），（无背面图）背面多4个金导带
ZC0160 | 102026358 | 运算放大器TL084BIYDT | TL084BIYDT | 500 | R20260407-019(2304) | 2026/4/9 | 2026-04-10 |  | 合格
WX1703 | 104022229 | JYA18-32A-Y底层印制板 | JYA18-32A-Y | 25 | R20260407-033 | 2026/4/9 | 2026-04-14 |  | 合格
CG2208 | 992008360 | A3P250-VQG100I管腿镀金费 | A3P250-VQG100I管腿镀金费 | 52 | R20260407-028(4-2026) | 2026/4/9 | 2026-04-10 |  | 合格
WX1404 | 105005031 | 盖板 | CMCP16-10 | 120 | R20260407-042（2531） | 2026/4/9 | 2026-04-10 |  | 合格
ZC0663 | 100000116 | 厚膜电阻20Ω-CRCW060320R0FKE | CRCW060320R0FKE | 5000 | R20260408-035(2435) | 2026/4/9 | 2026-04-10 |  | 合格
WX1657 | 992008233 | LH250004 200℃旋转阀电机驱动模块变压器外协加工费 | LH250004 | 15 | R20260408-036(M2603030) | 2026/4/9 | 2026-04-10 |  | 合格
WX1657 | 992000851 | 40W-50S36-EQ20开关电源变压器外协加工费 | 40W-50S36-EQ20开关电源变压器外协加工费 | 15 | R20260408-037(M2603027) | 2026/4/9 | 2026-04-10 |  | 合格
WX1404 | 105004162 | 盖板CMCP28-3(JLHIF160) | CMCP28-3 | 3600 | R20260408-049(260127) | 2026/4/9 | 2026-04-11 | 56 | 合格
WX1404 | 105004162 | 盖板CMCP28-3(JLHIF160) | CMCP28-3 | 3600 | R20260408-049(260127) | 2026/4/9 | 2026-04-11 | 56 | 不合格 | 外观面局部划伤
ZC0712 | 106002348 | 九芯微矩形连接器 | J30J-9TJL-10CM | 10 | R20260408-048 | 2026/4/9 | 2026-04-09 |  | 合格
ZC0160 | 102013364 | 计数器CD4060BPWR | CD4060BPWR | 30 | R20260407-018(2519-5) | 2026/4/7 | 2026-04-10 |  | 合格
ZC0160 | 101016714 | 陶瓷电容 | CGA4F2C0G1H153J085AA | 4000 | R20260407-017(2605) | 2026/4/7 | 2026-04-10 |  | 合格
CG2097 | 101013217 | 陶瓷电容22pF-C1005C0G1H220JT000F | C1005C0G1H220JT000F | 1000 | R20260407-015（25+） | 2026/4/7 | 2026-04-10 |  | 合格
ZC0609 | 100050211 | 薄膜电阻 | (J)RM1005-E-B-204-B | 250 | R20260407-012(NET-250701069) | 2026/4/7 | 2026-04-10 |  | 合格
ZC0801 | 106025305 | 实心聚四氟乙烯绝缘同轴射频电缆-棕色护套 | SFF-50-1.5-1（7/0.18）-棕色护套 | 1000 | R20260403-063(26030157) | 2026/4/7 | 2026-04-09 |  | 合格
ZC0712 | 106026217 | 连接器 | J63A-2D2-015-221-TH(宏控) | 5 | R20260407-023（HK26030446） | 2026/4/9 | 2026-04-10 |  | 合格
ZC0712 | 106026216 | 连接器 | J63A-212-015-161-JC-300mm(宏控) | 5 | R20260407-024（HK26030445） | 2026/4/9 | 2026-04-10 |  | 合格
CG2097 | 102041527 | 以太网PHY芯片 | RTL8211FSI-CG | 5 | R20260407-006(25+) | 2026/4/9 | 2026-04-10 |  | 合格
WX1664 | 991000829 | JCY80A-1接头二外协加工费 | QZT1-015-11-02FY | 33 | W20260408-052 | 2026/4/8 | 2026-04-11 |  | 合格
WX1664 | 806014444 | M5转10-32UNF安装螺钉 | QZT1-128-0-01 | 60 | R20260408-050 | 2026/4/8 | 2026-04-11 |  | 合格
WX1664 | 806014174 | JYA19G单轴振动变换器底层壳 | JYA19 | 5 | RB20260408-047 | 2026/4/8 | 2026-04-11 | 5 | 合格 | 67+0.1实测67.127-37.17 49+0.1实测49.218-49.253 38+0.1实测38.177-38.169 31.2+0.1实测31.333 -31.35（确认郭世超合格）
WX1617 | 806010658 | JCY90A凸台阶接头QZT1-115-0-01 | QZT1-115-0-01 | 5 | R20260408-046 | 2026/4/8 | 2026-04-11 |  | 合格
WX1617 | 806015318 | 接头二JCY10-X | JCY10-X-QZT1-118-11-03 | 27 | R20260408-040 | 2026/4/8 | 2026-04-10 |  | 合格
WX1617 | 806015319 | 接头JCY20H-X | JCY20H-X-QZT1-0348-1-01 | 25 | RB20260408-041 | 2026/4/8 | 2026-04-10 | 25 | 合格 | 尺寸26±0.02实测26.02 14±0.05实测13.88-13.91 （确认逄金洁合格）
WX1617 | 806006441 | JCY8-41外罩盖QZT1-061-0-02 | JCY8-41-QZT1-061-0-02 | 148 | R20260408-042 | 2026/4/8 | 2026-04-10 |  | 合格
WX1617 | 806010781 | JCY10凸台阶接头QZT1-118-0-01 | QZT1-118-0-01 | 30 | R20260408-043 | 2026/4/8 | 2026-04-10 |  | 合格
WX1617 | 806014103 | JCY8-82支撑套 | JCY8-82 | 36 | R20260408-044 | 2026/4/8 | 2026-04-10 |  | 合格
WX1617 | 806008264 | JCW2-117外套螺母4-QZT1-066-0-04 | QZT1-066-0-04 | 122 | R20260408-045 | 2026/4/8 | 2026-04-10 |  | 合格
WX1629 | 804005045 | JCE1T-YW-1-04 | JCE1T-2-2174 | 20 | R20260408-020 | 2026/4/8 | 2026-04-10 |  | 合格 | 尺寸超差参考上批次尺寸 合格入
WX1629 | 806009551 | JCY80L保护罩QZT1-093-0-07 | JCY80L-QZT1-093-0-07 | 157 | R20260408-019 | 2026/4/8 | 2026-04-14 |  | 合格
WX1629 | 806006458 | JCY8-41护套QZT1-061-0-03 | JCY8-41-QZT1-061-0-03 | 288 | R20260408-018 | 2026/4/8 | 2026-04-24 | 2 | 合格
WX1629 | 806006458 | JCY8-41护套QZT1-061-0-03 | JCY8-41-QZT1-061-0-03 | 288 | R20260408-018 | 2026/4/8 | 2026-04-24 | 2 | 不合格 | 混料，确认何俊义退货
WX1629 | 806010690 | JCY90A保护罩QZT1-115-0-05 | QZT1-115-0-05 | 210 | R20260408-017 | 2026/4/8 | 2026-04-09 |  | 合格
WX1629 | 806014896 | 8CZF3-2-X三向壳体 | 8CZF3-2-X_QZT1-0214-0-01 | 20 | RB20260408-016 | 2026/4/8 | 2026-04-13 | 20 | 合格 | 0.5+0.1 +0.05实测0.604-0.649 5+0.01-0.014 实测5.1-5.15 确认郭世超合格
WX1629 | 806014645 | JCW2-70X-Y外套螺母 | QZT1-0136-0-03 | 135 | RB20260408-015 | 2026/4/8 | 2026-04-13 | 135 | 合格 | 倒角尺寸 超差 确认李涛合格
WX1629 | 806015143 | 8BR-400(D)外壳 | 8BR-400(D)_QZT1-0307-0-01 | 22 | R20260408-014 | 2026/4/8 | 2026-04-11 |  | 合格
WX1629 | 806015422 | 675HDRI电源组件通用长底座 | LM267002 | 3 | RB20260408-013 | 2026/4/8 | 2026-04-13 | 3 | 合格 | 确认杜言 未作阳极氧化 长宽超差 合格
WX1629 | 806011508 | JCZ3-51-10质量块QZT1-122-0-05 | QZT1-122-0-05 | 103 | R20260408-012 | 2026/4/8 | 2026-04-10 |  | 合格
WX1629 | 806014898 | 8CJ-6000质量块 | 8CJ-6000_QZT1-0216-0-01 | 34 | R20260408-011 | 2026/4/8 | 2026-04-10 |  | 合格
WX1664 | 806001137 | HQA-T135C座壳-25 | HQA-T135C | 40 | RB20260408-010 | 2026/4/8 | 2026-04-11 | 40 | 合格 | 尺寸24.5-0.04 -0.06 实测24.38-24.43 同上批次尺寸差不多 判合格
WX1664 | 806009213 | JCW6-59套筒QZT1-087-0-01 | QZT1-087-0-01 | 25 | R20260408-009 | 2026/4/8 | 2026-04-10 |  | 合格
WX1664 | 806006300 | JCW6-36-1套筒QZT1-056-0-01 | JCW6-36-1-QZT1-056-0-01 | 64 | BR20260408-008 | 2026/4/8 | 2026-04-10 | 64 | 合格 | 外观螺牙损伤占比100%（目视30公分明显配合通止规合格确认李厚振王利合格） 4.2通孔加工成锥状孔尺寸+0.1实测4.372-4.428 确认李涛合格
WX1664 | 806014434 | JCY90A-xX外壳 | JCY90A-xX-QZT1-0095-0-01 | 52 | RB20260408-006 | 2026/4/8 | 2026-04-10 | 52 | 合格 | 尺寸16+0.02 +0.06 实测尺寸16-16.018 抽配外壳盖OK （确认胡新超合格）
WX1664 | 806014434 | JCY90A-xX外壳 | JCY90A-xX-QZT1-0095-0-01 | 52 | RB20260408-006 | 2026/4/8 | 2026-04-10 | 52 | 不合格 | 外观面严重大面积划伤2件（目视30公分明显） 退货2件
WX1664 | 806014482 | 8CY1-1外壳 | 8CY1-1-QZT1-0110-0-01 | 148 | R20260408-005 | 2026/4/8 | 2026-04-10 |  | 合格
WX1664 | 806014356 | JCW2-40X-105探杆组件 | JCW2-40X-Y | 7 | RB20260408-004 | 2026/4/8 | 2026-04-10 | 7 | 合格 | 管帽尺寸5-0.05 -0.1 实测尺寸4.86-4.89 套筒筒杆大小头 中间位置尺寸5-0.05-0.1实测尺寸4.91-4.93 （ 确认李涛合格）
WX1664 | 806014356 | JCW2-40X-105探杆组件 | JCW2-40X-Y | 7 | RB20260408-004 | 2026/4/8 | 2026-04-10 | 7 | 不合格 | 套筒管帽安装后有明显间隙 1件 退货一件
WX1664 | 806014435 | JCY90A-xX外壳盖 | JCY90A-xX-QZT1-0095-0-02 | 6 | R20260408-003 | 2026/4/8 | 2026-04-10 |  | 合格
WX1664 | 806005062 | 屏蔽压片JCY80M-QZT1-031-0-07 | JCY80M-QZT1-031-0-07 | 111 | R20260408-002 | 2026/4/8 | 2026-04-10 |  | 合格
WX1664 | 806014454 | MINI-Q加表压板 | DS750XT-BZ | 3 | RB20260408-001 | 2026/4/8 | 2026-04-10 | 3 | 合格 | 尺寸3±0.2 实测2.776-2.78 （确认陈成斌合格）
WX1401 | 105002026 | 底座 | 壳MDIP2520-P16Bl | 307 | R20260407-039（2603019） | 2026/4/8 | 2026-04-10 |  | 合格
WX1719 | 104023584 | WL820H主控采集电路组件-PCB_V1.0 | WL820H主控采集电路组件_V1.0 | 28 | R20260407-034（2603210085）（exp：2027.4.4） | 2026/4/8 | 2026-04-08 |  | 合格
CG2192 | 106002041 | 单排插座SIP-14 | SIP-14 | 200 | R20260407-035 | 2026/4/7 | 2026-04-08 |  | 合格
CG2192 | 106026173 | 单排插座SIP-4 | SIP-4 | 1000 | R20260407-036 | 2026/4/7 | 2026-04-08 |  | 合格
WX1629 | 806014483 | 8CZF2-2-50二向壳体 | 8CZF2-2-50 | 10 | WB20260407-12 | 2026/4/8 | 2026-04-09 | 10 | 合格 | 尺寸0.5+0.1 实测0.637-0.652 7.5+0.1实测7.47-7.48 0.5+0.1实测0.621-0.662 确认郭世超合格
WX1629 | 806014488 | 8CZF2-2-150二向壳体 | 8CZF2-2-150_QZT1-0113-0-01 | 66 | W20260407-11 | 2026/4/8 | 2026-04-09 |  | 合格
WX1629 | 806014027 | JCW4-46-4套筒 | QZT1-089-0-06 | 10 | W20260407-10 | 2026/4/8 | 2026-04-09 | 4 | 合格
WX1629 | 806014027 | JCW4-46-4套筒 | QZT1-089-0-06 | 10 | W20260407-10 | 2026/4/8 | 2026-04-09 | 4 | 不合格 | 尺寸圆距2.5±0.05 实测2.576-2.59 尺寸6±0.1实测5.889-5.893 退货4件 （确认李涛退货）
WX1629 | 806015069 | 8CJ-X定位环 | 8CJ-X_QZT1-0216-0-03 | 32 | WB20260407-9 | 2026/4/8 | 2026-04-09 | 32 | 合格 | 尺寸内径外径超差 塑料件易变形 拿车间装配合格 确认郭世超合格 拿走3件 入库数量29件
WX1629 | 806011284 | JCWS01外壳QZT1-120-0-01 | QZT1-120-0-01 | 54 | WB20260407-8 | 2026/4/8 | 2026-04-09 | 54 | 合格 | 尺寸76.4+0.05实测76.538-76.587 10.5＋0.05 实测10.593-10.6 66 -0.1实测66.022-66.1 66-0.1实测66.055-66.013 32.5+0.05 实测32.478-32.48 （确认陈成斌合格）
WX1629 | 806013124 | JYA8-142变换器军绿色盖板QZT1-077-0-04 | QZT1-077-0-04 | 107 | W20260407-7 | 2026/4/8 | 2026-04-09 |  | 合格
WX1629 | 806013116 | JYA8-142变换器军绿色外壳QZT1-077-0-03 | QZT1-077-0-03 | 107 | W20260407-6 | 2026/4/8 | 2026-04-09 |  | 合格
WX1719 | 104023478 | 675HDRI成像电源组件-PCB板_V1.0 | LM267003_V1.0 | 37 | R20260407-008（exp：27.4.4） | 2026/4/8 | 2026-04-09 |  | 合格
WX1672 | 991000837 | JCY80A-12接头二外协加工费 | QZT1-015-12-02FY | 125 | W20260407-3 | 2026/4/8 | 2026-04-11 | 125 | 不合格 | 螺牙损伤，内腔脏污
ZC0613 | 101011047 | 陶瓷电容22pF-(J)CC41-0402-CG-50V-22pF-J(N) | (J)CC41-0402-CG-50V-22pF-J(N) | 100 | R20260407-025（X026100350） | 2026/4/7 | 2026-04-10 |  | 合格
ZC0613 | 101010494 | 陶瓷电容10μF-(J)CT41G-0805-X7R-16V-10μF-M(N) | (J)CT41G-0805-X7R-16V-10μF-M(N) | 100 | R20260407-026（X025C00185） | 2026/4/7 | 2026-04-10 |  | 合格
WX1404 | 105004154 | 底座 | CMCP28-3 | 1215 | R20260407-037（260124） | 2026/4/7 | 2026-04-10 |  | 合格
ZC0727 | 106026139 | 电连接器 | J30JZPN66ZKNA000(飞宇) | 2 | R20260407-022(A26031687) | 2026/4/7 | 2026-04-07 |  | 合格
CG2097 | 100050425 | 薄膜电阻 | TNPW040210R0DEED | 500 | R20260407-013（25+） | 2026/4/7 | 2026-04-07 |  | 合格
CG2097 | 101016840 | 陶瓷电容 | CGA2B2C0G1H220JT0Y0F | 1000 | R20260407-014（24+） | 2026/4/7 | 2026-04-07 |  | 合格
CG2097 | 102040218 | 功率开关二极管 | 1N457 | 100 | R20260407-016(24+) | 2026/4/7 | 2026-04-07 |  | 合格
ZC0609 | 100051225 | 薄膜电阻 | (J)RM2012-E-B-8.2Ω-B | 300 | R20260407-009(NDT-250701836) | 2026/4/7 | 2026-04-07 |  | 合格
ZC0609 | 100051224 | 薄膜电阻 | (J)RM2012-E-B-6.2Ω-B | 300 | R20260407-010(NDT-250701837) | 2026/4/7 | 2026-04-07 |  | 合格
ZC0609 | 100051223 | 薄膜电阻 | (J)RM2012-E-B-5.6Ω-B | 300 | R20260407-011(NDT-250701838) | 2026/4/7 | 2026-04-07 |  | 合格
ZC0160 | 101016455 | 陶瓷电容 | CGA5F2C0G2A472J085AA | 100 | R20260403-007(2219) | 2026/4/4 | 2026-04-07 |  | 合格
ZC0160 | 101016319 | 陶瓷电容4.7μF | CGA4J3X7R1C475K125AD | 100 | R20260403-008(2410) | 2026/4/4 | 2026-04-07 |  | 合格
ZC0160 | 102040211 | DC/DC转换器 | LT7101IUHE#PBF | 30 | R20260403-009(2408) | 2026/4/7 | 2026-04-07 |  | 合格
ZC0160 | 102040235 | 稳压管 | BZX84C5V6-F | 3000 | R20260403-010(2532) | 2026/4/7 | 2026-04-07 |  | 合格
ZC0663 | 102040610 | TVS二极管 | VTVS52ASMF | 500 | R20260403-036（2248） | 2026/4/4 | 2026-04-07 |  | 合格
WX1703 | 104020417 | 印制板-G3V8XXFP(JLA231632计算机板V2) | G3V8XXFP(JLA231632计算机板V2) | 8 | R20260403-002 | 2026/4/7 | 2026-04-10 |  | 合格 | 确认崔甜甜已改版，入库后报废
ZC0727 | 106025661 | 连接器 | J30J-21TJL(300mm)（飞宇） | 3 | R20260403-001(A26032005) | 2026/4/4 | 2026-04-07 |  | 合格
ZC0609 | 100050209 | 厚膜电阻 | (J)RM1608-K-B-6043-F | 100 | R20260403-052(NE-250733421) | 2026/4/3 | 2026-04-07 |  | 合格
ZC0609 | 100050210 | 厚膜电阻 | (J)RM1005-K-B-30R0-F | 100 | R20260403-053(NE-250734965) | 2026/4/3 | 2026-04-07 |  | 合格
ZC0609 | 100040062 | 厚膜电阻30.1Ω-(J)RM1608-M-B-30R1-F | (J)RM1608-M-B-30R1-F | 100 | R20260403-051（NE-250733420） | 2026/4/3 | 2026-04-07 |  | 合格
ZC0609 | 100051839 | RML（C）系列超低阻精密片式固定电阻器 | RML6332C-3W-R030-D | 5 | R20260403-2(C26014594) | 2026/4/3 | 2026-04-07 |  | 合格
ZC0609 | 100051840 | RML（C）系列超低阻精密片式固定电阻器 | RML6332C-3W-R050-D | 5 | R20260403-3(C26014595) | 2026/4/3 | 2026-04-07 |  | 合格
ZC0613 | 101016290 | 陶瓷电容 | (J)CT41G-1210-X7S-100V-10uF-K(N) | 500 | R20260403-006(X026300753) | 2026/4/3 | 2026-04-07 |  | 合格
ZC0613 | 101010247 | 陶瓷电容10μF-(J)CT41G-1210-X7R-50V-106M | (J)CT41G-1210-X7R-50V-106M | 100 | R20260403-003(X025A00722) | 2026/4/3 | 2026-04-07 |  | 合格
ZC0613 | 101016079 | 陶瓷电容 | (J)CT41G-0603-X7R-100V-0.1μF-K(N) | 50 | R20260403-004(X025C00911) | 2026/4/3 | 2026-04-07 |  | 合格
ZC0613 | 101012334 | 陶瓷电容2.2μF-(J)CT41G-0805-X7R-50V-2.2μF-K(N) | (J)CT41G-0805-X7R-50V-2.2μF-K(N) | 50 | R20260403-005(X025B00194) | 2026/4/3 | 2026-04-07 |  | 合格
ZC0702 | 106025963 | 矩形电连接器 | J14T-51ZKB（693厂，带蓝色导电橡胶垫） | 24 | R20260403-065 | 2026/4/3 | 2026-04-07 |  | 合格
WX1653 | 806014556 | JCW4-10X-Y后盖 | JCW4-10X-Y | 54 | W20260407-2 | 2026/4/7 | 2026-04-08 |  | 合格
WX1672 | 806015003 | 接头一JCY80J-XTB | JCY80J-XTB-QZT1-0249-1-01 | 28 | W20260407-1 | 2026/4/7 | 2026-04-07 |  | 合格 | 返修件，内锥与侧壁为装配面无卷起毛刺即可，内螺牙硬毛刺判定合格
ZC0801 | 106015038 | 镀银铜芯聚四氟乙烯薄膜绝缘绕包安装电线 | AFR-250-0.035mm2(7/0.08)-白色 | 200 | R20260403-054(26030001) | 2026/4/3 | 2026-04-03 |  | 合格
ZC0801 | 106015035 | 镀银铜芯聚四氟乙烯薄膜绝缘绕包安装电线 | AFR-250-0.035mm2(7/0.08)-黑色 | 200 | R20260403-055(26030152) | 2026/4/3 | 2026-04-03 |  | 合格
ZC0801 | 106015034 | 镀银铜芯聚四氟乙烯薄膜绝缘绕包安装电线 | AFR-250-0.035mm2(7/0.08)-蓝色 | 200 | R20260403-056(26030153) | 2026/4/3 | 2026-04-03 |  | 合格
ZC0801 | 106015033 | 镀银铜芯聚四氟乙烯薄膜绝缘绕包安装电线 | AFR-250-0.035mm2(7/0.08)-黄色 | 200 | R20260403-057(26030154) | 2026/4/3 | 2026-04-03 |  | 合格
ZC0801 | 106015032 | 镀银铜芯聚四氟乙烯薄膜绝缘绕包安装电线 | AFR-250-0.035mm2(7/0.08)-红色 | 200 | R20260403-058(26030155) | 2026/4/3 | 2026-04-03 |  | 合格
ZC0801 | 106000052 | 高温线AFR250-0.14mm2-红色 | AFR250-0.14 mm2红色 | 200 | R20260403-059(26030099) | 2026/4/3 | 2026-04-03 |  | 合格
ZC0801 | 106000060 | 高温线AFR250-0.14mm2-黄色 | AFR250-0.14 mm2黄色 | 200 | R20260403-060(26030156) | 2026/4/3 | 2026-04-03 |  | 合格
ZC0801 | 106000102 | 高温线AFR250-0.14mm2-黑色 | AFR250-0.14 mm2黑色 | 200 | R20260403-061(JGBK20250427003-20) | 2026/4/3 | 2026-04-03 |  | 合格
ZC0801 | 106000326 | 高温线AFR250-0.14mm2-白色 | AFR250-0.14 mm2白色 | 200 | R20260403-062(26020164) | 2026/4/3 | 2026-04-03 |  | 合格
WX1674 | 806014590 | JCW6-63-4探杆组件 | QZT1-051-6-0 | 21 | R20260403-064 | 2026/4/3 | 2026-04-07 | 21 | 不合格 | 密封槽深度0.3 ±0.05 凸凹不平 实测尺寸0.18-0.25 判退21 件 其他高度尺寸83.5 ±0.05 实测83.58 超差 确认李涛合格
WX1672 | 806006359 | JCW2-42-5孔罩QZT1-055-0-02 | JCW2-42-5-QZT1-055-0-02 | 60 | R20260403-050 | 2026/4/3 | 2026-04-08 |  | 合格
WX1672 | 806006433 | JCY8-41脉动外罩QZT1-061-0-01 | JCY8-41-QZT1-061-0-01 | 55 | R20260403-048 | 2026/4/3 | 2026-04-07 |  | 合格
WX1672 | 806006433 | JCY8-41脉动外罩QZT1-061-0-01 | JCY8-41-QZT1-061-0-01 | 51 | R20260403-048 | 2026/4/3 | 2026-04-07 |  | 合格
WX1672 | 806004925 | JCY80M压盖 | JCY80M-QZT1-031-0-03 | 100 | R20260403-047 | 2026/4/3 | 2026-04-08 |  | 合格
WX1672 | 806006383 | JCW2-42-5压套QZT1-055-0-05 | JCW2-42-5-QZT1-055-0-05 | 103 | R20260403-046 | 2026/4/3 | 2026-04-10 | 1 | 合格
WX1672 | 806006383 | JCW2-42-5压套QZT1-055-0-05 | JCW2-42-5-QZT1-055-0-05 | 103 | R20260403-046 | 2026/4/3 | 2026-04-10 | 1 | 不合格 | 无实物退1只，何俊义通知
WX1672 | 806001426 | 外壳套筒JCW6-33 | JCW6-33-QZT1-QZT1-013-0-03 | 101 | R20260403-045 | 2026/4/3 | 2026-04-08 |  | 合格
WX1672 | 806006441 | JCY8-41外罩盖QZT1-061-0-02 | JCY8-41-QZT1-061-0-02 | 57 | R20260403-044 | 2026/4/3 | 2026-04-07 |  | 合格
WX1672 | 806015004 | 外罩JCY80J-XTB | JCY80J-XTB-QZT1-0249-0-01 | 103 | R20260403-043 | 2026/4/3 | 2026-04-07 |  | 合格
WX1672 | 806010047 | JCZ3-40-5敏感座二QZT1-010-4-01 | QZT1-010-4-01 | 110 | R20260403-042 | 2026/4/3 | 2026-04-08 | 110 | 不合格 | 1，M2.5×0.35-6H螺牙配螺纹环规，配通规不通 2，结构不符螺纹孔底面多1个小凹坑， 3 螺牙脏污 退货110 确认郭世超 跟通止规一块发过去 让供应商确认
WX1672 | 806006425 | JCW2-42-5固定套QZT1-055-0-09 | JCW2-42-5-QZT1-055-0-09 | 100 | R20260403-041 | 2026/4/3 | 2026-04-07 |  | 合格
WX1664 | 806001459-1 | 支撑套JCY80G-QZT1-014-12-01 | JCY80G-QZT1-014-12-01 | 217 | R20260403-040 | 2026/4/3 | 2026-04-10 | 35 | 合格
WX1664 | 806001459-1 | 支撑套JCY80G-QZT1-014-12-01 | JCY80G-QZT1-014-12-01 | 217 | R20260403-040 | 2026/4/3 | 2026-04-10 | 35 | 不合格 | 沟槽内有铁屑 退货1件 报检217件 实数182件 实物合格182件
WX1664 | 806014336 | DS750BZ-A磁通门盖 | DS750BZ-A | 10 | RB20260403-039 | 2026/4/3 | 2026-04-08 | 10 | 合格 | 外观砂眼，目视30CM不明显 与骨架颜色不一致 确认陈成斌合格 尺寸55.8-0.15 实测55.57-55.59 3.2+0.1实测3.41 有点变形 确认陈成斌合格
WX1664 | 806015109 | ZTFGT-A_O圈架 | ZTFGT-A | 3 | R20260403-038 | 2026/4/3 | 2026-04-15 | 3 | 不合格 | 尺寸60-0.2-0.5实测58.98-59.26 34.540-0.2实测34.303 10.83+0.2实测10.717 尺寸超差 无骨架装配退货 退货3件
WX1664 | 806010625 | JYA11G三轴振动变换器盖板 | QZT1-114-0-04 | 6 | R20260403-037 | 2026/4/3 | 2026-04-07 |  | 合格
WX1617 | 806015063 | JCW2-30X-60探杆组件 | JCW2-30X-Y_QZT1-119-1-0 | 42 | WB20260403-4 | 2026/4/3 | 2026-04-07 | 42 | 合格 | 尺寸超差确认前批次，满足使用要求合格(已确认李涛让步）
WX1674 | 806010435 | JCW4-10A压线环QZT1-109-0-04 | QZT1-109-0-04 | 100 | R20260403-012 | 2026/4/3 | 2026-04-07 |  | 合格
WX1674 | 806006508 | JCW6-63螺母QZT1-051-0-04 | JCW6-63-QZT1-051-0-04 | 50 | R20260403-011 | 2026/4/3 | 2026-04-07 | 3 | 合格
WX1674 | 806006508 | JCW6-63螺母QZT1-051-0-04 | JCW6-63-QZT1-051-0-04 | 50 | R20260403-011 | 2026/4/3 | 2026-04-07 | 3 | 不合格 | 螺母内松散易脱落毛刺未清理（30公分目视检验明显） 退货 3件
WX1719 | 104023513 | PCB板 | JLA261710_V1.0 | 2 | R20260402-010(2603100178)（exp：27.3.30） | 2026/4/3 | 2026-04-09 |  | 合格 | 确认崔甜甜样机使用，直接入库
WX1674 | 806014590 | JCW6-63-4探杆组件 | QZT1-051-6-0 | 6 | WB20260403-1 | 2026/4/3 | 2026-04-03 | 6 | 合格 | 基座套筒二尺寸3.5-0.1 实测3.556 30-0.1实测30.08-30.09 83.5±0.05实测53.58-53.89 延长管3.5-0.1实测3.505-3.549 （确认李涛合格）
ZC0135-1 | 102027067 | 通用传感器调理变送芯片NSA2860X-DSSR | NSA2860X-DSSR | 327 | R20260402-017(2411) | 2026/4/3 | 2026-04-03 |  | 合格
CG2310 | 102029048 | 618加速度计电路-618_JSD(Y轴) | 618_JSD(Y轴) | 1 | (五电极)R20260402-70（260222） | 2026/4/3 | 2026-04-03 |  | 合格
CG2310 | 102029048 | 618加速度计电路-618_JSD(Y轴) | 618_JSD(Y轴) | 1 | (五电极)R20260402-70（260224） | 2026/4/3 | 2026-04-03 |  | 合格
CG2310 | 102029048 | 618加速度计电路-618_JSD(Y轴) | 618_JSD(Y轴) | 1 | (五电极)R20260402-70（260225） | 2026/4/3 | 2026-04-03 |  | 合格
CG2310 | 102029048 | 618加速度计电路-618_JSD(Y轴) | 618_JSD(Y轴) | 1 | (五电极)R20260402-70（260226） | 2026/4/3 | 2026-04-03 |  | 合格
CG2310 | 102029048 | 618加速度计电路-618_JSD(Y轴) | 618_JSD(Y轴) | 1 | (五电极)R20260402-70（260227） | 2026/4/3 | 2026-04-03 |  | 合格
CG2310 | 102029048 | 618加速度计电路-618_JSD(Y轴) | 618_JSD(Y轴) | 1 | (五电极)R20260402-70（260228） | 2026/4/3 | 2026-04-03 |  | 合格
CG2310 | 102029048 | 618加速度计电路-618_JSD(Y轴) | 618_JSD(Y轴) | 1 | (五电极)R20260402-70（260229） | 2026/4/3 | 2026-04-03 |  | 合格
CG2310 | 102029048 | 618加速度计电路-618_JSD(Y轴) | 618_JSD(Y轴) | 1 | (五电极)R20260402-70（260233） | 2026/4/3 | 2026-04-03 |  | 合格
CG2310 | 102029048 | 618加速度计电路-618_JSD(Y轴) | 618_JSD(Y轴) | 1 | (五电极)R20260402-70（260234） | 2026/4/3 | 2026-04-03 |  | 合格
CG2310 | 102029048 | 618加速度计电路-618_JSD(Y轴) | 618_JSD(Y轴) | 1 | (五电极)R20260402-70（260235） | 2026/4/3 | 2026-04-03 |  | 合格
CG2310 | 102029048 | 618加速度计电路-618_JSD(Y轴) | 618_JSD(Y轴) | 1 | (五电极)R20260402-70（260237） | 2026/4/3 | 2026-04-03 |  | 合格
CG2310 | 102029048 | 618加速度计电路-618_JSD(Y轴) | 618_JSD(Y轴) | 1 | (五电极)R20260402-70（260238） | 2026/4/3 | 2026-04-03 |  | 合格
CG2310 | 102029048 | 618加速度计电路-618_JSD(Y轴) | 618_JSD(Y轴) | 1 | (五电极)R20260402-70（260239） | 2026/4/3 | 2026-04-03 |  | 合格
CG2310 | 102029048 | 618加速度计电路-618_JSD(Y轴) | 618_JSD(Y轴) | 1 | (五电极)R20260402-70（260242） | 2026/4/3 | 2026-04-03 |  | 合格
CG2310 | 102029048 | 618加速度计电路-618_JSD(Y轴) | 618_JSD(Y轴) | 1 | (五电极)R20260402-70（260244） | 2026/4/3 | 2026-04-03 |  | 合格
CG2310 | 102029048 | 618加速度计电路-618_JSD(Y轴) | 618_JSD(Y轴) | 1 | (五电极)R20260402-70（260247） | 2026/4/3 | 2026-04-03 |  | 合格
CG2310 | 102029048 | 618加速度计电路-618_JSD(Y轴) | 618_JSD(Y轴) | 1 | (五电极)R20260402-70（260249） | 2026/4/3 | 2026-04-03 |  | 合格
CG2310 | 102029048 | 618加速度计电路-618_JSD(Y轴) | 618_JSD(Y轴) | 1 | (五电极)R20260402-70（260250） | 2026/4/3 | 2026-04-03 |  | 合格
CG2310 | 102029048 | 618加速度计电路-618_JSD(Y轴) | 618_JSD(Y轴) | 1 | (五电极)R20260402-70（260251） | 2026/4/3 | 2026-04-03 |  | 合格
CG2310 | 102029048 | 618加速度计电路-618_JSD(Y轴) | 618_JSD(Y轴) | 1 | (五电极)R20260402-70（260252） | 2026/4/3 | 2026-04-03 |  | 合格
CG2310 | 102029048 | 618加速度计电路-618_JSD(Y轴) | 618_JSD(Y轴) | 1 | (五电极)R20260402-70（260253） | 2026/4/3 | 2026-04-03 |  | 合格
CG2310 | 102029048 | 618加速度计电路-618_JSD(Y轴) | 618_JSD(Y轴) | 1 | (五电极)R20260402-70（260254） | 2026/4/3 | 2026-04-03 |  | 合格
CG2310 | 102029048 | 618加速度计电路-618_JSD(Y轴) | 618_JSD(Y轴) | 1 | (五电极)R20260402-70（260258） | 2026/4/3 | 2026-04-03 |  | 合格
CG2310 | 102029048 | 618加速度计电路-618_JSD(Y轴) | 618_JSD(Y轴) | 1 | (五电极)R20260402-70（260259） | 2026/4/3 | 2026-04-03 |  | 合格
CG2310 | 102029048 | 618加速度计电路-618_JSD(Y轴) | 618_JSD(Y轴) | 1 | (五电极)R20260402-70（260260） | 2026/4/3 | 2026-04-03 |  | 合格
CG2310 | 102029048 | 618加速度计电路-618_JSD(Y轴) | 618_JSD(Y轴) | 1 | (五电极)R20260402-70（260264） | 2026/4/3 | 2026-04-03 |  | 合格
CG2310 | 102029048 | 618加速度计电路-618_JSD(Y轴) | 618_JSD(Y轴) | 1 | (五电极)R20260402-70（260265） | 2026/4/3 | 2026-04-03 |  | 合格
CG2310 | 102029048 | 618加速度计电路-618_JSD(Y轴) | 618_JSD(Y轴) | 1 | (五电极)R20260402-70（260267） | 2026/4/3 | 2026-04-03 |  | 合格
CG2310 | 102029048 | 618加速度计电路-618_JSD(Y轴) | 618_JSD(Y轴) | 1 | (五电极)R20260402-70（260268） | 2026/4/3 | 2026-04-03 |  | 合格
CG2310 | 102029048 | 618加速度计电路-618_JSD(Y轴) | 618_JSD(Y轴) | 1 | (五电极)R20260402-70（260269） | 2026/4/3 | 2026-04-03 |  | 合格
CG2310 | 102029048 | 618加速度计电路-618_JSD(Y轴) | 618_JSD(Y轴) | 1 | (五电极)R20260402-70（260270） | 2026/4/3 | 2026-04-03 |  | 合格
CG2310 | 102029048 | 618加速度计电路-618_JSD(Y轴) | 618_JSD(Y轴) | 1 | (五电极)R20260402-70（260274） | 2026/4/3 | 2026-04-03 |  | 合格
CG2310 | 102029048 | 618加速度计电路-618_JSD(Y轴) | 618_JSD(Y轴) | 1 | (五电极)R20260402-70（260275） | 2026/4/3 | 2026-04-03 |  | 合格
CG2310 | 102029048 | 618加速度计电路-618_JSD(Y轴) | 618_JSD(Y轴) | 1 | (五电极)R20260402-70（260276） | 2026/4/3 | 2026-04-03 |  | 合格
CG2310 | 102029048 | 618加速度计电路-618_JSD(Y轴) | 618_JSD(Y轴) | 1 | (五电极)R20260402-70（260277） | 2026/4/3 | 2026-04-03 |  | 合格
CG2310 | 102029048 | 618加速度计电路-618_JSD(Y轴) | 618_JSD(Y轴) | 1 | (五电极)R20260402-70（260278） | 2026/4/3 | 2026-04-03 |  | 合格
CG2310 | 102029048 | 618加速度计电路-618_JSD(Y轴) | 618_JSD(Y轴) | 1 | (五电极)R20260402-70（260280） | 2026/4/3 | 2026-04-03 |  | 合格
CG2310 | 102029048 | 618加速度计电路-618_JSD(Y轴) | 618_JSD(Y轴) | 1 | (五电极)R20260402-70（260281） | 2026/4/3 | 2026-04-03 |  | 合格
CG2310 | 102029048 | 618加速度计电路-618_JSD(Y轴) | 618_JSD(Y轴) | 1 | (五电极)R20260402-70（260284） | 2026/4/3 | 2026-04-03 |  | 合格
CG2310 | 102029048 | 618加速度计电路-618_JSD(Y轴) | 618_JSD(Y轴) | 1 | (五电极)R20260402-70（260285） | 2026/4/3 | 2026-04-03 |  | 合格
CG2310 | 102029048 | 618加速度计电路-618_JSD(Y轴) | 618_JSD(Y轴) | 1 | (五电极)R20260402-70（260292） | 2026/4/3 | 2026-04-03 |  | 合格
CG2310 | 102029048 | 618加速度计电路-618_JSD(Y轴) | 618_JSD(Y轴) | 1 | (五电极)R20260402-70（260293） | 2026/4/3 | 2026-04-03 |  | 合格
CG2310 | 102029048 | 618加速度计电路-618_JSD(Y轴) | 618_JSD(Y轴) | 1 | (五电极)R20260402-70（260294） | 2026/4/3 | 2026-04-03 |  | 合格
CG2310 | 102029048 | 618加速度计电路-618_JSD(Y轴) | 618_JSD(Y轴) | 1 | (五电极)R20260402-70（260295） | 2026/4/3 | 2026-04-03 |  | 合格
CG2310 | 102029048 | 618加速度计电路-618_JSD(Y轴) | 618_JSD(Y轴) | 1 | (五电极)R20260402-70（260302） | 2026/4/3 | 2026-04-03 |  | 合格
CG2310 | 102029048 | 618加速度计电路-618_JSD(Y轴) | 618_JSD(Y轴) | 1 | (五电极)R20260402-70（260304） | 2026/4/3 | 2026-04-03 |  | 合格
CG2310 | 102029048 | 618加速度计电路-618_JSD(Y轴) | 618_JSD(Y轴) | 1 | (五电极)R20260402-70（260306） | 2026/4/3 | 2026-04-03 |  | 合格
CG2310 | 102029048 | 618加速度计电路-618_JSD(Y轴) | 618_JSD(Y轴) | 1 | (五电极)R20260402-70（260307） | 2026/4/3 | 2026-04-03 |  | 合格
CG2310 | 102029048 | 618加速度计电路-618_JSD(Y轴) | 618_JSD(Y轴) | 1 | (五电极)R20260402-70（260309） | 2026/4/3 | 2026-04-03 |  | 合格
CG2310 | 102029048 | 618加速度计电路-618_JSD(Y轴) | 618_JSD(Y轴) | 1 | (五电极)R20260402-70（260310） | 2026/4/3 | 2026-04-03 |  | 合格
CG2310 | 102029048 | 618加速度计电路-618_JSD(Y轴) | 618_JSD(Y轴) | 1 | (五电极)R20260402-70（260313） | 2026/4/3 | 2026-04-03 |  | 合格
CG2310 | 102029048 | 618加速度计电路-618_JSD(Y轴) | 618_JSD(Y轴) | 1 | (五电极)R20260402-70（260314） | 2026/4/3 | 2026-04-03 |  | 合格
CG2310 | 102029048 | 618加速度计电路-618_JSD(Y轴) | 618_JSD(Y轴) | 1 | (五电极)R20260402-70（260316） | 2026/4/3 | 2026-04-03 |  | 合格
CG2310 | 102029048 | 618加速度计电路-618_JSD(Y轴) | 618_JSD(Y轴) | 1 | (五电极)R20260402-70（260319） | 2026/4/3 | 2026-04-03 |  | 合格
CG2310 | 102029048 | 618加速度计电路-618_JSD(Y轴) | 618_JSD(Y轴) | 1 | (五电极)R20260402-70（260321） | 2026/4/3 | 2026-04-03 |  | 合格
CG2310 | 102029048 | 618加速度计电路-618_JSD(Y轴) | 618_JSD(Y轴) | 1 | (五电极)R20260402-70（260323） | 2026/4/3 | 2026-04-03 |  | 合格
CG2310 | 102029048 | 618加速度计电路-618_JSD(Y轴) | 618_JSD(Y轴) | 1 | (五电极)R20260402-70（260328） | 2026/4/3 | 2026-04-03 |  | 合格
CG2310 | 102029048 | 618加速度计电路-618_JSD(Y轴) | 618_JSD(Y轴) | 1 | (五电极)R20260402-70（260329） | 2026/4/3 | 2026-04-03 |  | 合格
CG2310 | 102029048 | 618加速度计电路-618_JSD(Y轴) | 618_JSD(Y轴) | 1 | (五电极)R20260402-70（260331） | 2026/4/3 | 2026-04-03 |  | 合格
CG2310 | 102029048 | 618加速度计电路-618_JSD(Y轴) | 618_JSD(Y轴) | 1 | (五电极)R20260402-70（260332） | 2026/4/3 | 2026-04-03 |  | 合格
CG2310 | 102029048 | 618加速度计电路-618_JSD(Y轴) | 618_JSD(Y轴) | 1 | (五电极)R20260402-70（253716） | 2026/4/3 | 2026-04-03 |  | 合格
CG2310 | 102029048 | 618加速度计电路-618_JSD(Y轴) | 618_JSD(Y轴) | 1 | (五电极)R20260402-70（254163） | 2026/4/3 | 2026-04-03 |  | 合格
CG2310 | 102029048 | 618加速度计电路-618_JSD(Y轴) | 618_JSD(Y轴) | 1 | (五电极)R20260402-70（260335） | 2026/4/3 | 2026-04-03 |  | 合格
CG2310 | 102029048 | 618加速度计电路-618_JSD(Y轴) | 618_JSD(Y轴) | 1 | (五电极)R20260402-70（260338） | 2026/4/3 | 2026-04-03 |  | 合格
CG2310 | 102029048 | 618加速度计电路-618_JSD(Y轴) | 618_JSD(Y轴) | 1 | (五电极)R20260402-70（260339） | 2026/4/3 | 2026-04-03 |  | 合格
CG2310 | 102029048 | 618加速度计电路-618_JSD(Y轴) | 618_JSD(Y轴) | 1 | (五电极)R20260402-70（260340） | 2026/4/3 | 2026-04-03 |  | 合格
CG2310 | 102029048 | 618加速度计电路-618_JSD(Y轴) | 618_JSD(Y轴) | 1 | (五电极)R20260402-70（260341） | 2026/4/3 | 2026-04-03 |  | 合格
CG2310 | 102029048 | 618加速度计电路-618_JSD(Y轴) | 618_JSD(Y轴) | 1 | (五电极)R20260402-70（260342） | 2026/4/3 | 2026-04-03 |  | 合格
CG2310 | 102029048 | 618加速度计电路-618_JSD(Y轴) | 618_JSD(Y轴) | 1 | (五电极)R20260402-70（260343） | 2026/4/3 | 2026-04-03 |  | 合格
CG2310 | 102029048 | 618加速度计电路-618_JSD(Y轴) | 618_JSD(Y轴) | 1 | (五电极)R20260402-70（260345） | 2026/4/3 | 2026-04-03 |  | 合格
CG2310 | 102029048 | 618加速度计电路-618_JSD(Y轴) | 618_JSD(Y轴) | 1 | (五电极)R20260402-70（260348） | 2026/4/3 | 2026-04-03 |  | 合格
CG2310 | 102029048 | 618加速度计电路-618_JSD(Y轴) | 618_JSD(Y轴) | 1 | (五电极)R20260402-70（260350） | 2026/4/3 | 2026-04-03 |  | 合格
CG2310 | 102029048 | 618加速度计电路-618_JSD(Y轴) | 618_JSD(Y轴) | 1 | (五电极)R20260402-70（260354） | 2026/4/3 | 2026-04-03 |  | 合格
CG2310 | 102029048 | 618加速度计电路-618_JSD(Y轴) | 618_JSD(Y轴) | 1 | (五电极)R20260402-70（260355） | 2026/4/3 | 2026-04-03 |  | 合格
CG2310 | 102029048 | 618加速度计电路-618_JSD(Y轴) | 618_JSD(Y轴) | 1 | (五电极)R20260402-70（260366） | 2026/4/3 | 2026-04-03 |  | 合格
CG2310 | 102029048 | 618加速度计电路-618_JSD(Y轴) | 618_JSD(Y轴) | 1 | (五电极)R20260402-70（260166） | 2026/4/3 | 2026-04-03 |  | 合格
CG2310 | 102029048 | 618加速度计电路-618_JSD(Y轴) | 618_JSD(Y轴) | 1 | (五电极)R20260402-70（260167） | 2026/4/3 | 2026-04-03 |  | 合格
CG2310 | 102029048 | 618加速度计电路-618_JSD(Y轴) | 618_JSD(Y轴) | 1 | (五电极)R20260402-70（260169） | 2026/4/3 | 2026-04-03 |  | 合格
CG2310 | 102029048 | 618加速度计电路-618_JSD(Y轴) | 618_JSD(Y轴) | 1 | (五电极)R20260402-70（260170） | 2026/4/3 | 2026-04-03 |  | 合格
CG2310 | 102029048 | 618加速度计电路-618_JSD(Y轴) | 618_JSD(Y轴) | 1 | (五电极)R20260402-70（260173） | 2026/4/3 | 2026-04-03 |  | 合格
CG2310 | 102029048 | 618加速度计电路-618_JSD(Y轴) | 618_JSD(Y轴) | 1 | (五电极)R20260402-70（260174） | 2026/4/3 | 2026-04-03 |  | 合格
CG2310 | 102029048 | 618加速度计电路-618_JSD(Y轴) | 618_JSD(Y轴) | 1 | (五电极)R20260402-70（260177） | 2026/4/3 | 2026-04-03 |  | 合格
CG2310 | 102029048 | 618加速度计电路-618_JSD(Y轴) | 618_JSD(Y轴) | 1 | (五电极)R20260402-70（260179） | 2026/4/3 | 2026-04-03 |  | 合格
CG2310 | 102029048 | 618加速度计电路-618_JSD(Y轴) | 618_JSD(Y轴) | 1 | (五电极)R20260402-70（260182） | 2026/4/3 | 2026-04-03 |  | 合格
CG2310 | 102029048 | 618加速度计电路-618_JSD(Y轴) | 618_JSD(Y轴) | 1 | (五电极)R20260402-70（260183） | 2026/4/3 | 2026-04-03 |  | 合格
CG2310 | 102029048 | 618加速度计电路-618_JSD(Y轴) | 618_JSD(Y轴) | 1 | (五电极)R20260402-70（260184） | 2026/4/3 | 2026-04-03 |  | 合格
CG2310 | 102029048 | 618加速度计电路-618_JSD(Y轴) | 618_JSD(Y轴) | 1 | (五电极)R20260402-70（260186） | 2026/4/3 | 2026-04-03 |  | 合格
CG2310 | 102029048 | 618加速度计电路-618_JSD(Y轴) | 618_JSD(Y轴) | 1 | (五电极)R20260402-70（260187） | 2026/4/3 | 2026-04-03 |  | 合格
CG2310 | 102029048 | 618加速度计电路-618_JSD(Y轴) | 618_JSD(Y轴) | 1 | (五电极)R20260402-70（260188） | 2026/4/3 | 2026-04-03 |  | 合格
CG2310 | 102029048 | 618加速度计电路-618_JSD(Y轴) | 618_JSD(Y轴) | 1 | (五电极)R20260402-70（260189） | 2026/4/3 | 2026-04-03 |  | 合格
CG2310 | 102029048 | 618加速度计电路-618_JSD(Y轴) | 618_JSD(Y轴) | 1 | (五电极)R20260402-70（260191） | 2026/4/3 | 2026-04-03 |  | 合格
CG2310 | 102029048 | 618加速度计电路-618_JSD(Y轴) | 618_JSD(Y轴) | 1 | (五电极)R20260402-70（260194） | 2026/4/3 | 2026-04-03 |  | 合格
CG2310 | 102029048 | 618加速度计电路-618_JSD(Y轴) | 618_JSD(Y轴) | 1 | (五电极)R20260402-70（260195） | 2026/4/3 | 2026-04-03 |  | 合格
CG2310 | 102029048 | 618加速度计电路-618_JSD(Y轴) | 618_JSD(Y轴) | 1 | (五电极)R20260402-70（260196） | 2026/4/3 | 2026-04-03 |  | 合格
CG2310 | 102029048 | 618加速度计电路-618_JSD(Y轴) | 618_JSD(Y轴) | 1 | (五电极)R20260402-70（254143） | 2026/4/3 | 2026-04-03 |  | 合格
CG2310 | 102029048 | 618加速度计电路-618_JSD(Y轴) | 618_JSD(Y轴) | 1 | (五电极)R20260402-70（254148） | 2026/4/3 | 2026-04-03 |  | 合格
CG2310 | 102029048 | 618加速度计电路-618_JSD(Y轴) | 618_JSD(Y轴) | 1 | (五电极)R20260402-70（254149） | 2026/4/3 | 2026-04-03 |  | 合格
CG2310 | 102029048 | 618加速度计电路-618_JSD(Y轴) | 618_JSD(Y轴) | 1 | (五电极)R20260402-70（254151） | 2026/4/3 | 2026-04-03 |  | 合格
CG2310 | 102029048 | 618加速度计电路-618_JSD(Y轴) | 618_JSD(Y轴) | 1 | (五电极)R20260402-70（254152） | 2026/4/3 | 2026-04-03 |  | 合格
CG2310 | 102029048 | 618加速度计电路-618_JSD(Y轴) | 618_JSD(Y轴) | 1 | (五电极)R20260402-70（254153） | 2026/4/3 | 2026-04-03 |  | 合格
CG2310 | 102029048 | 618加速度计电路-618_JSD(Y轴) | 618_JSD(Y轴) | 1 | (五电极)R20260402-70（254154） | 2026/4/3 | 2026-04-03 |  | 合格
CG2310 | 102029048 | 618加速度计电路-618_JSD(Y轴) | 618_JSD(Y轴) | 1 | (五电极)R20260402-70（254155） | 2026/4/3 | 2026-04-03 |  | 合格
CG2310 | 102029048 | 618加速度计电路-618_JSD(Y轴) | 618_JSD(Y轴) | 1 | (五电极)R20260402-70（253736） | 2026/4/3 | 2026-04-03 |  | 合格
CG2310 | 102029048 | 618加速度计电路-618_JSD(Y轴) | 618_JSD(Y轴) | 1 | (五电极)R20260402-70（253771） | 2026/4/3 | 2026-04-03 |  | 合格
CG2310 | 102029048 | 618加速度计电路-618_JSD(Y轴) | 618_JSD(Y轴) | 1 | (五电极)R20260402-70（253772） | 2026/4/3 | 2026-04-03 |  | 合格
CG2310 | 102029048 | 618加速度计电路-618_JSD(Y轴) | 618_JSD(Y轴) | 1 | (五电极)R20260402-70（253773） | 2026/4/3 | 2026-04-03 |  | 合格
CG2310 | 102029048 | 618加速度计电路-618_JSD(Y轴) | 618_JSD(Y轴) | 1 | (五电极)R20260402-70（253776） | 2026/4/3 | 2026-04-03 |  | 合格
CG2310 | 102029048 | 618加速度计电路-618_JSD(Y轴) | 618_JSD(Y轴) | 1 | (五电极)R20260402-70（253785） | 2026/4/3 | 2026-04-03 |  | 合格
CG2310 | 102029048 | 618加速度计电路-618_JSD(Y轴) | 618_JSD(Y轴) | 1 | (五电极)R20260402-70（253788） | 2026/4/3 | 2026-04-03 |  | 合格
CG2310 | 102029048 | 618加速度计电路-618_JSD(Y轴) | 618_JSD(Y轴) | 1 | (五电极)R20260402-70（253802） | 2026/4/3 | 2026-04-03 |  | 合格
CG2310 | 102029048 | 618加速度计电路-618_JSD(Y轴) | 618_JSD(Y轴) | 1 | (五电极)R20260402-70（253806） | 2026/4/3 | 2026-04-03 |  | 合格
CG2310 | 102029048 | 618加速度计电路-618_JSD(Y轴) | 618_JSD(Y轴) | 1 | (五电极)R20260402-70（253878） | 2026/4/3 | 2026-04-03 |  | 合格
CG2310 | 102029048 | 618加速度计电路-618_JSD(Y轴) | 618_JSD(Y轴) | 1 | (五电极)R20260402-70（253887） | 2026/4/3 | 2026-04-03 |  | 合格
CG2310 | 102029048 | 618加速度计电路-618_JSD(Y轴) | 618_JSD(Y轴) | 1 | (五电极)R20260402-70（253895） | 2026/4/3 | 2026-04-03 |  | 合格
CG2310 | 102029048 | 618加速度计电路-618_JSD(Y轴) | 618_JSD(Y轴) | 1 | (五电极)R20260402-70（253905） | 2026/4/3 | 2026-04-03 |  | 合格
CG2310 | 102029048 | 618加速度计电路-618_JSD(Y轴) | 618_JSD(Y轴) | 1 | (五电极)R20260402-70（253912） | 2026/4/3 | 2026-04-03 |  | 合格
CG2310 | 102029048 | 618加速度计电路-618_JSD(Y轴) | 618_JSD(Y轴) | 1 | (五电极)R20260402-70（253917） | 2026/4/3 | 2026-04-03 |  | 合格
CG2310 | 102029048 | 618加速度计电路-618_JSD(Y轴) | 618_JSD(Y轴) | 1 | (五电极)R20260402-70（253921） | 2026/4/3 | 2026-04-03 |  | 合格
CG2310 | 102029048 | 618加速度计电路-618_JSD(Y轴) | 618_JSD(Y轴) | 1 | (五电极)R20260402-70（253934） | 2026/4/3 | 2026-04-03 |  | 合格
WX1672 | 806015006 | 接头二JCY80J-XTB | JCY80J-XTB-QZT1-0249-1-02 | 4 | W20260402-1 | 2026/4/3 | 2026-04-03 |  | 合格
CG2310 | 102029030 | 618加速度计电路-618_JSD(X轴) | 618_JSD(X轴) | 1 | (五电极)R20260402-70(260223） | 2026/4/3 | 2026-04-03 |  | 合格
CG2310 | 102029030 | 618加速度计电路-618_JSD(X轴) | 618_JSD(X轴) | 1 | (五电极)R20260402-70(260243） | 2026/4/3 | 2026-04-03 |  | 合格
CG2310 | 102029030 | 618加速度计电路-618_JSD(X轴) | 618_JSD(X轴) | 1 | (五电极)R20260402-70(260288） | 2026/4/3 | 2026-04-03 |  | 合格
CG2310 | 102029030 | 618加速度计电路-618_JSD(X轴) | 618_JSD(X轴) | 1 | (五电极)R20260402-70(260305） | 2026/4/3 | 2026-04-03 |  | 合格
CG2310 | 102029030 | 618加速度计电路-618_JSD(X轴) | 618_JSD(X轴) | 1 | (五电极)R20260402-70(260322） | 2026/4/3 | 2026-04-03 |  | 合格
CG2310 | 102029030 | 618加速度计电路-618_JSD(X轴) | 618_JSD(X轴) | 1 | (五电极)R20260402-70(260368） | 2026/4/3 | 2026-04-03 |  | 合格
CG2310 | 102029030 | 618加速度计电路-618_JSD(X轴) | 618_JSD(X轴) | 1 | (五电极)R20260402-70(260168） | 2026/4/3 | 2026-04-03 |  | 合格
CG2310 | 102029030 | 618加速度计电路-618_JSD(X轴) | 618_JSD(X轴) | 1 | (五电极)R20260402-70(260171） | 2026/4/3 | 2026-04-03 |  | 合格
CG2310 | 102029030 | 618加速度计电路-618_JSD(X轴) | 618_JSD(X轴) | 1 | (五电极)R20260402-70(260180） | 2026/4/3 | 2026-04-03 |  | 合格
CG2310 | 102029030 | 618加速度计电路-618_JSD(X轴) | 618_JSD(X轴) | 1 | (五电极)R20260402-70(260190） | 2026/4/3 | 2026-04-03 |  | 合格
CG2310 | 102029030 | 618加速度计电路-618_JSD(X轴) | 618_JSD(X轴) | 1 | (五电极)R20260402-70(254144） | 2026/4/3 | 2026-04-03 |  | 合格
CG2310 | 102029030 | 618加速度计电路-618_JSD(X轴) | 618_JSD(X轴) | 1 | (五电极)R20260402-70(254146） | 2026/4/3 | 2026-04-03 |  | 合格
ZC0676 | 107005993 | 非晶纳米磁环KMN060303E | KMN060303E | 500 | R20260402-062 | 2026/4/3 | 2026-04-03 |  | 合格
CG2110 | 107009854 | 铁氧体磁珠-(J)PB1608-121/2A | (J)PB1608-121/2A | 100 | R20260402-006（S25050036J） | 2026/4/3 | 2026-04-03 |  | 合格
CG2097 | 102041526 | 4通道2输入异或门 | SN74HC86DR | 5 | R20260402-016（25+） | 2026/4/3 | 2026-04-03 |  | 合格
CG2097 | 102030178 | FET输入运放AD825ARZ | AD825ARZ | 10 | R20260402-015（25+） | 2026/4/3 | 2026-04-03 |  | 合格
ZC0683 | 107011633 | 高温晶体振荡器 | QTCH570LD96-7.3728MHz | 10 | R20260401-052（2432） | 2026/4/3 | 2026-04-03 |  | 合格
ZC0663 | 107008906 | SMD功率电感15uH-IHLP2020CZER150M8A | IHLP2020CZER150M8A | 104 | R20260402-047(Apr2023) | 2026/4/3 | 2026-04-03 |  | 合格
ZC060155 | 107011657 | 高温继电器 | 412H-26 | 6 | R20260402-005 | 2026/4/3 | 2026-04-03 |  | 合格
WX2002 | 992002980 | 专用功能裸芯片晶圆CY350001W外协加工费 | 专用功能裸芯片晶圆CY350001W外协加工费 | 20 | （筛）R20260210-15(FA19-4292) | 2026/2/27 | 2026-04-24 |  | 合格
ZC0609 | 100018506 | 薄膜电阻20K-(J)RM1608-E-B-20K-B | (J)RM1608-E-B-20K-B | 250 | R20260402-021(NET-250703700) | 2026/4/3 | 2026-04-03 |  | 合格
ZC0609 | 100025436 | 薄膜电阻51Ω-(J)RM2012-E-B-51Ω-B | (J)RM2012-E-B-51Ω-B | 150 | R20260402-022(NET-250701701) | 2026/4/3 | 2026-04-03 |  | 合格
ZC0609 | 100028141 | 薄膜电阻3KΩ-(J)RM1608-E-B-3KΩ-B | (J)RM1608-E-B-3KΩ-B | 600 | R20260402-023(NET-250703701) | 2026/4/3 | 2026-04-03 |  | 合格
ZC0609 | 100031988 | 薄膜电阻200Ω-(J)RM2012-E-B-200Ω-B | (J)RM2012-E-B-200Ω-B | 150 | R20260402-024(NET-250701702) | 2026/4/3 | 2026-04-03 |  | 合格
ZC0609 | 100035971 | 薄膜电阻100Ω-(J)RM1608-E-B-1000-B | (J)RM1608-E-B-1000-B | 700 | R20260402-025(NET-250703702) | 2026/4/3 | 2026-04-03 |  | 合格
ZC0609 | 100041342 | 厚膜电阻10M-(J)RM2012-K-B-10M-F | (J)RM2012-K-B-10M-F | 250 | R20260402-026(NET-250713371) | 2026/4/3 | 2026-04-03 |  | 合格
ZC0609 | 100050063 | 薄膜电阻 | (J)RM1608-E-B-249Ω-B | 200 | R20260402-028(NET-250703703) | 2026/4/3 | 2026-04-03 |  | 合格
ZC0609 | 100050626 | 薄膜电阻 | (J)RM2012-Y-B-302-B | 100 | R20260402-029(NET-250701703) | 2026/4/3 | 2026-04-03 |  | 合格
ZC0703 | 106012768 | 连接器-(J)J30J-9TJL(0.2L1000)(中航光电) | (J)J30J-9TJL(0.2L1000)(中航光电) | 15 | RB20260402-052(26022001) | 2026/4/3 | 2026-04-03 | 15 | 不合格 | 抽检2只，2只连接器表面有磕伤，不良率100%，确认丁长春让步
WX1703 | 104015979 | 印制板-AX3M3UUD(JLA211351-D)软硬结合板 | AX3M3UUD(JLA211351-D)软硬结合板 | 576 | R20260402-040(EXP:27.2.9前) | 2026/4/3 | 2026-04-21 |  | 合格
ZC0160 | 102041515 | 双向TVS二极管 | BZW0610 | 15 | R20260402-043(2347) | 2026/4/3 | 2026-04-03 |  | 合格
ZC0160 | 100051855 | 薄膜电阻 | TNPW1206124RBEEA | 50 | R20260402-044(2307) | 2026/4/3 | 2026-04-03 |  | 合格
ZC0160 | 100051854 | 厚膜电阻 | CRCW06031R74FKEA | 1000 | R20260402-045(2547) | 2026/4/3 | 2026-04-03 |  | 合格
ZC0160 | 100051322 | 薄膜电阻 | RNCF0603TKY20K0 | 50 | R20260402-046(2602) | 2026/4/3 | 2026-04-03 |  | 合格
ZC0702 | 106026158 | 电连接器J14T-26ZJB（693厂） | J14T-26ZJB（693厂） | 10 | R20260402-065(25-7B) | 2026/4/3 | 2026-04-03 |  | 合格
ZC0702 | 106026159 | 电连接器J14T-51ZJB（693厂） | J14T-51ZJB（693厂） | 10 | R20260402-064(25-8) | 2026/4/3 | 2026-04-03 |  | 合格
CG2097 | 100051857 | 厚膜电阻 | 354010RJT | 6 | R20260402-011 | 2026/4/3 | 2026-04-03 |  | 合格
CG2097 | 102040918 | BJT晶体管PNP（安森美） | MMBT5401LT1G | 20 | R20260402-012 | 2026/4/3 | 2026-04-03 |  | 合格
CG2097 | 102040486 | 单向TVS二极管 | P4KE15A | 30 | R20260402-013 | 2026/4/3 | 2026-04-03 |  | 合格
CG2097 | 100051860 | 电流采样电阻 | WSL2010R1000FEA | 10 | R20260402-014 | 2026/4/3 | 2026-04-03 |  | 合格
ZC0702 | 106000623 | 电连接器J14T-9ZJB | J14T-9ZJB | 500 | R20260402-063(26-2B) | 2026/4/3 | 2026-04-03 |  | 合格
ZC0710 | 106006463 | 高温微矩形连接器MDM-21PH003B-F222 | MDM-21PH003B-F222 | 25 | R20260402-057 （2510） | 2026/4/3 | 2026-04-03 |  | 合格
ZC0710 | 106006463 | 高温微矩形连接器MDM-21PH003B-F222 | MDM-21PH003B-F222 | 25 | R20260402-057 （2510） | 2026/4/3 | 2026-04-03 |  | 合格
ZC0710 | 106002397 | 高温微矩形连接器MDM15PH003B-F222 | 200℃-MDM15PH003B-F222 | 10 | RB20260402-066（2327-336） | 2026/4/3 | 2026-04-03 | 10 | 不合格 | 抽检2只，2只连接器表面有伤，不良率100%，确认汪康胜让步
ZC0710 | 106015015 | 高温微矩形连接器 | 200℃-MDM21PH003F-F222 | 10 | RB20260402-060（2413-346） | 2026/4/3 | 2026-04-03 | 10 | 不合格 | 抽检2只，2只连接器表面有伤，不良率100%，确认汪康胜让步
ZC0703 | 106012578 | 连接器-(J)CSOLC-110-02-L-Q-A(中航光电) | (J)CSOLC-110-02-L-Q-A(中航光电) | 50 | R20260402-048(26022002) | 2026/4/3 | 2026-04-03 |  | 合格
ZC0703 | 106007214 | 连接器-(J)CSOLC-150-02-L-Q-A(中航光电) | (J)CSOLC-150-02-L-Q-A(中航光电) | 10 | R20260402-049(26022002) | 2026/4/3 | 2026-04-03 |  | 合格
ZC0703 | 106007925 | 连接器-(J)CTOLC-150-12-L-Q-A(中航光电) | (J)CTOLC-150-12-L-Q-A(中航光电) | 14 | R20260402-050(26022001) | 2026/4/3 | 2026-04-03 |  | 合格
ZC0703 | 106012750 | 连接器-(J)J24H-37TJH-C(中航光电) | (J)J24H-37TJH-C(中航光电) | 15 | R20260402-051(26022001) | 2026/4/3 | 2026-04-03 |  | 合格
ZC0703 | 106014186 | 连接器-J30J-9ZKSP3 | J30J-9ZKSP3 | 12 | R20260402-053（26022001） | 2026/4/3 | 2026-04-03 |  | 合格
ZC0703 | 106014194 | 连接器-J70A-2F2-051-431-TH | J70A-2F2-051-431-TH | 12 | R20260402-054（26022004） | 2026/4/3 | 2026-04-03 |  | 合格
ZC0703 | 106014202 | 连接器-J70A-212-051-161-JC | J70A-212-051-161-JC | 12 | R20260402-055（26022001） | 2026/4/3 | 2026-04-03 |  | 合格
ZC0703 | 106014210 | 连接器-J24HⅡ-37ZK | J24HⅡ-37ZK | 12 | R20260402-056（26022001） | 2026/4/3 | 2026-04-03 |  | 合格
ZC0609 | 100029156 | 厚膜电阻100Ω-(J)RM1608-K-B-100R-F | (J)RM1608-K-B-100R-F | 550 | R20260402-067(NE-250733169) | 2026/4/3 | 2026-04-03 |  | 合格
ZC0609 | 100036144 | 厚膜电阻4.7K-(J)RM2012-K-B-4701-F | (J)RM2012-K-B-4701-F | 120 | R20260402-033(NE-250713772) | 2026/4/3 | 2026-04-03 |  | 合格
ZC0609 | 100036938 | 厚膜电阻3.3k-(J)RM2012-K-B-3301-J | (J)RM2012-K-B-3301-J | 150 | R20260402-034(ND-250713773) | 2026/4/3 | 2026-04-03 |  | 合格
ZC0609 | 100040997 | 厚膜电阻0Ω-(J)RM1608-K-B-0Ω-F | (J)RM1608-K-B-0Ω-F | 150 | R20260402-035(NE-250733170) | 2026/4/3 | 2026-04-03 |  | 合格
ZC0609 | 100041011 | 厚膜电阻22Ω-(J)RM2012-K-B-22R-F | (J)RM2012-K-B-22R-F | 100 | R20260402-036(ND-250713774) | 2026/4/3 | 2026-04-03 |  | 合格
ZC0609 | 100050852 | 厚膜电阻 | (J)RM1608-K-B-2K-F | 110 | R20260402-037(NE-250733171) | 2026/4/3 | 2026-04-03 |  | 合格
ZC0609 | 100050853 | 厚膜电阻 | (J)RM1608-K-B-3K-F | 110 | R20260402-038(NE-250733172) | 2026/4/3 | 2026-04-03 |  | 合格
ZC0609 | 100051601 | 厚膜电阻 | (J)RM1608-K-B-1001-F | 120 | R20260402-039(NE-250733173) | 2026/4/3 | 2026-04-03 |  | 合格
ZC0609 | 100026822 | 薄膜电阻4.99KΩ-(J)RM1608-E-B-4.99KΩ-B | (J)RM1608-E-B-4.99KΩ-B | 100 | R20260402-030(NET-250703908) | 2026/4/3 | 2026-04-03 |  | 合格
ZC0609 | 100029156 | 厚膜电阻100Ω-(J)RM1608-K-B-100R-F | (J)RM1608-K-B-100R-F | 200 | R20260402-031(NE-250733411) | 2026/4/3 | 2026-04-03 |  | 合格
ZC0609 | 100029628 | 厚膜电阻470Ω-(J)RM1608-K-B-470R-F | (J)RM1608-K-B-470R-F | 100 | R20260402-032(NE-250733412) | 2026/4/3 | 2026-04-03 |  | 合格
ZC0609 | 100041227 | 薄膜电阻正温漂8.06K-(J)RM1608-Y-B-8061-B | 正温漂8.06K-(J)RM1608-Y-B-8061-B | 350 | R20260402-019(NET-250703566) | 2026/4/3 | 2026-04-03 |  | 合格
ZC0609 | 100041250 | 薄膜电阻正温漂10K-(J)RM1608-Y-B-1002-B | 正温漂10K-(J)RM1608-Y-B-1002-B | 350 | R20260402-020(NET-250703567) | 2026/4/3 | 2026-04-03 |  | 合格
WX1664 | 806014482 | 8CY1-1外壳 | 8CY1-1-QZT1-0110-0-01 | 39 | W20260403-2 | 2026/4/3 | 2026-04-03 |  | 合格
WX1672 | 806006441 | JCY8-41外罩盖QZT1-061-0-02 | JCY8-41-QZT1-061-0-02 | 39 | W20260403-1 | 2026/4/3 | 2026-04-03 |  | 合格
WX1703 | 104023552 | JLA269711导航计算机电路-PCB板_V1.0 | JLA269711_1_V1.0 | 4 | R20260401-061（exp：2027.3.27前） | 2026/4/2 | 2026-04-02 |  | 合格
ZC0135-1 | 102041511 | 电流检测数字功率监控器 | SGM842XTQE16G/TR | 30 | R20260401-062(2534C) | 2026/4/2 | 2026-04-02 |  | 合格
ZC0663 | 102041167 | 基准源 | ADR01BKSZ-R7 | 150 | R20260401-060（2229） | 2026/4/2 | 2026-04-03 |  | 合格
CG2208 | 102040887 | 双通道数字隔离器 | GLc1200P | 16 | R20260401-048（2240(ZK)） | 2026/4/2 | 2026-04-03 |  | 合格
CG2208 | 102040097 | 肖特基二极管 | (G)1N5819(DO-41) | 8 | R20260401-047（2435202） | 2026/4/2 | 2026-04-03 |  | 合格
CG2208 | 101008720 | 陶瓷电容22pF-(G)CC41-0603-CG-50V-22pF-J | (G)CC41-0603-CG-50V-22pF-J | 10 | R20260401-046（X024900550） | 2026/4/2 | 2026-04-03 |  | 合格
CG2208 | 100051295 | 合金箔电阻 | (G)RM3216-0.15W-898Ω-±0.1%-±5ppm/℃ | 8 | R20260401-035(ARA-240700116) | 2026/4/2 | 2026-04-03 |  | 合格
CG2208 | 101016055 | 片式多层瓷介电容器 | (G)CC41-1210-CG-50V-473J | 12 | R20260401-031(X024C01222) | 2026/4/2 | 2026-04-03 |  | 合格
WX1629 | 806006391 | JCW2-42-5压环QZT1-055-0-06 | JCW2-42-5-QZT1-055-0-06 | 10 | R20260402-041 | 2026/4/2 | 2026-04-07 |  | 合格
WX1629 | 806006391 | JCW2-42-5压环QZT1-055-0-06 | JCW2-42-5-QZT1-055-0-06 | 50 | R20260402-041 | 2026/4/2 | 2026-04-07 |  | 合格
CG2208 | 104022718 | PCB板 | AM7.826.20058-AA(H075专用-客供) | 4 | R20260401-049 | 2026/4/2 | 2026-04-02 |  | 合格
WX1674 | 806014385 | JCW2-20X-9探杆组件 | JCW2-20X-Y | 34 | R20260402-004 | 2026/4/2 | 2026-04-03 | 34 | 不合格 | 密封槽顶面接刀处有明显凹切34件，外观面有明显磕碰变形，套筒激光焊接处有倒角
WX1401 | 806008868 | LA217325支撑小套 | LA217325 | 218 | R20260402-018(X-2603184) | 2026/4/2 | 2026-04-07 |  | 合格
WX1629 | 806006458 | JCY8-41护套QZT1-061-0-03 | JCY8-41-QZT1-061-0-03 | 16 | R20260402-003 | 2026/4/2 | 2026-04-03 |  | 合格
WX1629 | 806006524 | JCW6-63-2护套QZT1-051-0-06 | JCW6-63-QZT1-051-0-06 | 6 | R20260402-002 | 2026/4/2 | 2026-04-03 |  | 合格
WX1629 | 806014420 | JMZ3E-X-YL壳体 | JMZ3E-X-YL-QZT1-0101-0-01 | 24 | RB20260401-022 | 2026/4/2 | 2026-04-02 | 24 | 合格 | 3.5+0.1 实测3.49-3.493 确认郭世超合格
WX1629 | 806014942 | 刚柔板壳体JMZ3B-X-YLA | JMZ3B-X-YLA_QZT1-0231-0-01 | 20 | R20260401-018 | 2026/4/2 | 2026-04-02 |  | 合格
WX1629 | 806014131 | JCE1T-YW-0-03 | JCE1T-2-2174 | 12 | W20260402-1 | 2026/4/2 | 2026-04-03 |  | 合格
ZC0426 | 804004208 | 导电胶垫QZT1-093-0-08 | QZT1-093-0-08 | 250 | WB20260331-1 | 2026/4/2 | 2026-04-03 | 250 | 合格 | 尺寸12+0.1 实测12.12-12.28 尺寸12+0.1实测12.181-12.269 （确认胡新超合格）
CG2208 | 101003481 | 陶瓷电容0.1μF-(G)CT41G-0805-X7R-50V-0.1μF-K(N) | (G)CT41G-0805-X7R-50V-0.1μF-K(N) | 7 | R20260401-043(X024B01016) | 2026/4/1 | 2026-04-03 |  | 合格
CG2208 | 101016056 | 片式多层瓷介电容器 | (G)CT41G-0805-X7R-16V-106M | 7 | R20260401-044(X025100479) | 2026/4/1 | 2026-04-03 |  | 合格
CG2208 | 101016512 | 陶瓷电容 | (G)CT41G-0805-X7R-25V-4.7μF-K | 71 | R20260401-045(X024C01207) | 2026/4/1 | 2026-04-03 |  | 合格
CG2097 | 106026202 | 连接器排母 | SOLC-110-02-L-Q-A | 2 | R20260401-026 | 2026/4/1 | 2026-04-03 |  | 合格
CG2097 | 107011638 | 固态继电器(MOS输出) | ASSR-1420-302E | 2 | R20260401-025(23+) | 2026/4/1 | 2026-04-03 |  | 合格
ZC0160 | 100024173 | 薄膜电阻10K-PATT0603E1002BGT1 | PATT0603E1002BGT1 | 250 | R20260401-002（2529） | 2026/4/1 | 2026-04-03 |  | 合格
WX1658 | 107011623 | 变压器 | DMR95-RM5/6.8-(8:8:8:6) | 10 | R20260401-063 | 2026/4/1 | 2026-04-03 |  | 合格
ZC060108 | 992008126 | 外协加工费-DLM8676 | DLM8676 | 891 | R20260401-001 | 2026/4/1 | 2026-04-02 |  | 合格
CG2208 | 106025695 | 连接器 | J30-31TJP(0.15L200)(客供) | 4 | R20260401-029（25022001） | 2026/4/1 | 2026-04-02 |  | 合格
CG2208 | 106025694 | 连接器 | J30-37ZKL1(0.15L200)(客供) | 4 | R20260401-030(25032001) | 2026/4/1 | 2026-04-02 |  | 合格
CG2208 | 100051296 | 合金箔电阻 | (G)RM3216-0.15W-100Ω-±0.1%-±5ppm/℃ | 14 | R20260401-032(ARA-240700113) | 2026/4/1 | 2026-04-03 |  | 合格
CG2208 | 100051293 | 合金箔电阻 | (G)RM3216-0.15W-500Ω-±0.1%-±5ppm/℃ | 9 | R20260401-033(ARA-240700114) | 2026/4/1 | 2026-04-03 |  | 合格
CG2208 | 100051294 | 合金箔电阻 | (G)RM3216-0.15W-700Ω-±0.1%-±5ppm/℃ | 13 | R20260401-034(ARA-240700115) | 2026/4/1 | 2026-04-03 |  | 合格
CG2208 | 100041094 | 厚膜电阻4.7K-(GJB)RMK1608-K-B-472-F | (GJB)RMK1608-K-B-472-F | 7 | R20260401-036(CRK-240709666) | 2026/4/1 | 2026-04-03 |  | 合格
CG2208 | 100026483 | 厚膜电阻3.3K-(GJB)RMK1608-K-B-332-F | (GJB)RMK1608-K-B-332-F | 10 | R20260401-037(CRK-240712750) | 2026/4/1 | 2026-04-03 |  | 合格
CG2208 | 100021450 | 厚膜电阻10Ω-(GJB)RMK1608-K-B-10Ω-F | (GJB)RMK1608-K-B-10Ω-F | 8 | R20260401-038(CRK-240709672) | 2026/4/1 | 2026-04-03 |  | 合格
CG2208 | 100051140 | 厚膜电阻 | (GJB)RMK1608-K-B-101-F | 13 | R20260401-039(CRK-240709686) | 2026/4/1 | 2026-04-03 |  | 合格
CG2208 | 100051140 | 厚膜电阻 | (GJB)RMK1608-K-B-101-F | 10 | R20260401-040(CRK-240712749) | 2026/4/1 | 2026-04-03 |  | 合格
CG2208 | 100015775 | 厚膜电阻0Ω-RMZ1608-B-H-30-GJB6787-2009 | 0R-RMZ1608-B-H-30-GJB6787-2009 | 9 | R20260401-041(CR-240710777) | 2026/4/1 | 2026-04-03 |  | 合格
CG2208 | 100050098 | 片式薄膜固定电阻器 | (GJB)RMK1608-E-B-1000-B | 25 | R20260401-042(CRT-240704491) | 2026/4/1 | 2026-04-03 |  | 合格
ZC0712 | 106026205 | 连接器 | J30JZ/XN66TJCAL01-500mm（宏控） | 5 | R20260401-064（HK12570015） | 2026/4/1 | 2026-04-02 |  | 合格
ZC0712 | 106025019 | 连接器 | J30JZ/XN31TJCAL01-500mm | 3 | R20260401-065（HK12570001） | 2026/4/1 | 2026-04-02 |  | 合格
ZC0712 | 106026208 | 连接器 | J30JZ/XN31TJCAL01-400mm（宏控） | 2 | R20260401-066（HK12570001） | 2026/4/1 | 2026-04-02 |  | 合格
ZC0712 | 106025702 | 矩形连接器 | J30JZ/XN15TJCAL01-500（宏控） | 5 | R20260401-067（HK12602004） | 2026/4/1 | 2026-04-02 |  | 合格
WX1617 | 806015123 | JCE1D-YW-0-01 | JCE1D-1-1210-QZT1-0286-0-01 | 24 | W20260401-51 | 2026/4/1 | 2026-04-02 |  | 合格 | 尺寸参考前一批次的尺寸 按合格入
WX1617 | 806014590 | JCW6-63-4探杆组件 | QZT1-051-6-0 | 11 | W20260401-50 | 2026/4/1 | 2026-04-02 |  | 合格
WX1664 | 806015043 | DS360XT-K骨架 | DS360XT-K | 2 | W20260401-9 | 2026/4/1 | 2026-04-03 | 1 | 合格 | 尺寸外观均已确认杜言
WX1664 | 806015043 | DS360XT-K骨架 | DS360XT-K | 2 | W20260401-9 | 2026/4/1 | 2026-04-03 | 1 | 不合格 | 结构不符需返修加工（杜言）
WX1629 | 804005045 | JCE1T-YW-1-04 | JCE1T-2-2174 | 65 | W20260401-8 | 2026/4/1 | 2026-04-02 |  | 合格 | 参考上批次尺寸按合格入
WX1629 | 804005045 | JCE1T-YW-1-04 | JCE1T-2-2174 | 35 | W20260401-8 | 2026/4/1 | 2026-04-02 |  | 合格 | 尺寸参考上批次尺寸 按合格入
WX1664 | 806014917 | JCDZ1螺栓下座 | JCDZ1-2-X_QZT1-0027-2-01 | 124 | W20260401-7 | 2026/4/1 | 2026-04-03 |  | 合格
WX1664 | 806001244 | 内锥护套-JCY80B | JCY80B 0-02 | 500 | WB20260401-6 | 2026/4/1 | 2026-04-03 | 500 | 合格 | 技术要求阳极氧化实测已导通，棱边R角加工为C角（确认胡新超让步）
WX1664 | 806014925 | MB664-10铁芯 | MB664-10_QZT1-0219-0-04 | 30 | W20260401-5 | 2026/4/1 | 2026-04-03 | 30 | 不合格 | 外观面局部过切，料堆积凸起0.03-0.042，外径3-0.05凸起位置导致尺寸超差
WX1664 | 806014003 | DS750HTM-H定位套 | DS750HTM-H | 4 | W20260401-4 | 2026/4/1 | 2026-04-10 |  | 合格
WX1664 | 806014003 | DS750HTM-H定位套 | DS750HTM-H | 8 | WB20260401-4 | 2026/4/1 | 2026-04-10 | 8 | 合格 | 尺寸4.78-0.01 实测4.76 3.26±0.01实测3.245 确认陈成斌合格
WX1664 | 806014002 | DS750HTM-H定位销 | DS750HTM-H | 8 | W20260401-3 | 2026/4/1 | 2026-04-10 |  | 合格
WX1664 | 806006375 | JCW2-42-5压紧帽QZT1-055-0-04 | JCW2-42-5-QZT1-055-0-04 | 50 | W20260401-2 | 2026/4/1 | 2026-04-02 |  | 合格 | 表面黑斑属原材料加工未打磨掉 与本色阳极氧化处理无关 斑点不会进一步扩大 确认王利经理允收
WX1674 | 806014590 | JCW6-63-4探杆组件 | QZT1-051-6-0 | 5 | R20260401-024 | 2026/4/1 | 2026-04-02 | 5 | 不合格 | 尺寸0.3±0.05实测 0.18-0.2 退货5件
WX1629 | 806014421 | JMZ3E-X-YL盖板 | JMZ3E-X-YL-QZT1-0101-0-02 | 25 | R20260401-023 | 2026/4/1 | 2026-04-03 | 25 | 不合格 | M6通规不通25件（互配装配配件OK) 技术要求与壳体安装后进行喷砂，实际盖板侧壁未喷砂 盖板变形与壳体安装后有肉眼可见间隙 退货 25件 （ 尺寸超差确认郭世超合格）
WX1629 | 806013124 | JYA8-142变换器军绿色盖板QZT1-077-0-04 | QZT1-077-0-04 | 373 | R20260401-021 | 2026/4/1 | 2026-04-03 |  | 合格
WX1629 | 806013116 | JYA8-142变换器军绿色外壳QZT1-077-0-03 | QZT1-077-0-03 | 358 | R20260401-020 | 2026/4/1 | 2026-04-03 |  | 合格
WX1629 | 806014943 | 刚柔板盖板JMZ3B-X-YLA | JMZ3B-X-YLA_QZT1-0231-0-02 | 19 | R20260401-019 | 2026/4/1 | 2026-04-02 |  | 合格
WX1629 | 806014470 | JYAM102C底层壳X1 | QZT1-0107-0-02 | 9 | RB20260401-017 | 2026/4/1 | 2026-04-02 | 9 | 合格 | 尺寸66+0.1实测66.109-66.119 尺寸90+0.1实测90.11 （确认郭世超合格）
WX1629 | 806010542 | JCZ3-65-1基座QZT1-113-0-01 | QZT1-113-0-01 | 21 | R20260401-016 | 2026/4/1 | 2026-04-02 |  | 合格
WX1629 | 806002259 | 底座JYAW80A | JYAW80A 0-01 | 54 | R20260401-015 | 2026/4/1 | 2026-04-03 | 54 | 不合格 | 通孔3.3+0.1实测3.27-3.28 （确认郭世超判退）
WX1629 | 806007837 | JCW2-111压线板QZT1-036-0-13 | QZT1-036-0-13 | 54 | R20260401-014 | 2026/4/1 | 2026-04-02 |  | 合格
WX1629 | 806008827 | JCW-4155压线板QZT1-074-0-04 | QZT1-074-0-04 | 24 | R20260401-013 | 2026/4/1 | 2026-04-02 |  | 合格
WX1629 | 806006409 | JCW2-42-5压片QZT1-055-0-07 | JCW2-42-5-QZT1-055-0-07 | 30 | R20260401-012 | 2026/4/1 | 2026-04-02 |  | 合格
WX1629 | 806014643 | JCW2-70X-Y压线板 | QZT1-0136-0-01 | 101 | R20260401-011 | 2026/4/1 | 2026-04-02 |  | 合格
WX1629 | 806010351 | JCW2-20X-Y压线板QZT1-108-0-09 | QZT1-108-0-09 | 108 | R20260401-010 | 2026/4/1 | 2026-04-02 |  | 合格
ZC0311 | 107007593 | TP30压力芯体(J)TP30-25A | (J)TP30-25A | 5 | R20260401-009 | 2026/4/1 | 2026-04-02 |  | 合格
WX1629 | 806009270 | JCW4-46压线板QZT1-089-0-04 | QZT1-089-0-04 | 14 | R20260401-008 | 2026/4/1 | 2026-04-02 |  | 合格
ZC0311 | 107011068 | TP30压力芯体 | TP30-16A | 3 | R20260401-007 | 2026/4/1 | 2026-04-02 |  | 合格
ZC0311 | 107011069 | TP30压力芯体 | TP30-10A | 1 | R20260401-006 | 2026/4/1 | 2026-04-02 |  | 合格
WX1629 | 806006490 | JCW6-63压线板QZT1-051-0-03 | JCW6-63-QZT1-051-0-03 | 107 | R20260401-005 | 2026/4/1 | 2026-04-02 |  | 合格
WX1629 | 806005062 | 屏蔽压片JCY80M-QZT1-031-0-07 | JCY80M-QZT1-031-0-07 | 54 | R20260401-004 | 2026/4/1 | 2026-04-02 |  | 合格
WX1629 | 804003911 | JCWS01传感器保护罩QZT1-120-0-04 | QZT1-120-0-04 | 61 | R20260401-003 | 2026/4/1 | 2026-04-02 |  | 合格
WX1315 | 804005320 | JCW4A-46-87双孔陶瓷管 | JCW4A-46-87_QZT1-136-0-07 | 1 | W20260401-1 | 2026/4/1 | 2026-04-01 |  | 合格 | 无实物，已发货样品，补单据走账
WX1403 | 105005070 | 底座 | MSFM1814-W5B | 26 | R20260323-015(C2025-08-167S) | 2026/4/1 | 2026-04-01 |  | 合格
WX1629 | 806014942 | 刚柔板壳体JMZ3B-X-YLA | JMZ3B-X-YLA_QZT1-0231-0-01 | 3 | W20260401-1 | 2026/4/1 | 2026-04-01 | 3 | 不合格 | M6×0.75-6H 通规不通 退货3件
WX1664 | 806014435 | JCY90A-xX外壳盖 | JCY90A-xX-QZT1-0095-0-02 | 194 | W20260331-6 | 2026/4/1 | 2026-04-02 |  | 合格
WX1664 | 806014434 | JCY90A-xX外壳 | JCY90A-xX-QZT1-0095-0-01 | 142 | W20260331-5 | 2026/4/1 | 2026-04-01 |  | 合格
WX1664 | 806001459-1 | 支撑套JCY80G-QZT1-014-12-01 | JCY80G-QZT1-014-12-01 | 153 | W20260331-4 | 2026/4/1 | 2026-04-01 |  | 合格
WX1664 | 804005244 | MB664-10压套 | MB664-10_QZT1-0219-0-06 | 27 | WB20260331-3 | 2026/4/1 | 2026-04-01 | 27 | 合格 | 尺寸15.9 -0.1实测15.916-15.973 （确认李义翔合格）
WX1664 | 804005243 | MB664-10护套 | MB664-10_QZT1-0219-0-05 | 27 | WB20260331-2 | 2026/4/1 | 2026-04-01 | 27 | 合格 | 外径23+0.1实测23.13-23.17 （确认李义翔合格）
WX1703 | 104023178 | BW1-1-4-PCB板_V1.0 | BW1-1-4_V1.0 | 36 | R20260331-7（exp：27.3.23前） | 2026/3/31 | 2026-04-10 |  | 合格
WX1703 | 104023541 | LA247005-H-PCB板_V1.0 | LA247005-H_V1.0 | 6 | R20260331-6(EXP:20273.23前) | 2026/3/31 | 2026-04-03 |  | 合格
CG2227 | 800013305 | M4N核心板 | M4N核心板 | 1 | R20260331-2 | 2026/3/31 | 2026-04-08 | 1 | 不合格 | 见图片
WX2101 | 102000171 | 磁通门驱动变压器T11050 | T11050 | 100 | R20260331-1 | 2026/3/31 | 2026-04-03 | 17 | 合格
WX2101 | 102000171 | 磁通门驱动变压器T11050 | T11050 | 100 | R20260331-1 | 2026/3/31 | 2026-04-03 | 17 | 不合格 | 线呈连接状态退17只，其中包含1只缺数量空退。
ZC0202 | 103003562 | PMOS场效应管TP2510 | TP2510 | 100 | R20260331-10(130885703(2613)) | 2026/3/31 | 2026-04-07 |  | 合格
WX2101 | 102000171 | 磁通门驱动变压器T11050 | T11050 | 95 | R20260331-1 | 2026/3/31 | 2026-04-03 |  | 合格
WX2002 | 992002287 | 专用功能裸芯片晶圆CY660002W外协加工费 | 专用功能裸芯片晶圆CY660002W外协加工费 | 3000 | R20260331-4（10#） | 2026/3/31 | 2026-04-07 |  | 合格
WX2002 | 992002287 | 专用功能裸芯片晶圆CY660002W外协加工费 | 专用功能裸芯片晶圆CY660002W外协加工费 | 362 | R20260331-4（10#） | 2026/3/31 | 2026-04-07 |  | 合格
WX2002 | 992002345 | 专用功能裸芯片晶圆CY660003W外协加工费 | 专用功能裸芯片晶圆CY660003W外协加工费 | 3000 | R20260331-3（10#） | 2026/3/31 | 2026-04-07 |  | 合格
WX2002 | 992002345 | 专用功能裸芯片晶圆CY660003W外协加工费 | 专用功能裸芯片晶圆CY660003W外协加工费 | 567 | R20260331-3（10#） | 2026/3/31 | 2026-04-07 |  | 合格
ZC0663 | 102041012 | ADC芯片 | ADS1220IPWR | 200 | R20260330-46 | 2026/3/31 | 2026-04-01 |  | 合格
WX1642 | 106013030 | 打弯打扁引线(未电镀)连接器 | φ0.8×4.9×2.9打弯打扁引线(未电镀) | 83000 | R20260330-37 | 2026/3/31 | 2026-04-01 |  | 合格
WX1642 | 106013022 | 打弯打扁引线(未电镀)连接器 | φ0.8×3.9×2.9打弯打扁引线(未电镀) | 38000 | R20260330-38 | 2026/3/31 | 2026-04-01 |  | 合格
WX1703 | 104015979 | 印制板-AX3M3UUD(JLA211351-D)软硬结合板 | AX3M3UUD(JLA211351-D)软硬结合板 | 1016 | R20260330-45 | 2026/3/31 | 2026-04-15 | 28 | 合格
WX1703 | 104015979 | 印制板-AX3M3UUD(JLA211351-D)软硬结合板 | AX3M3UUD(JLA211351-D)软硬结合板 | 1016 | R20260330-45 | 2026/3/31 | 2026-04-15 | 28 | 不合格 | 板面打折鼓包,贯穿划痕，局部路通板子裂纹，适应磨损，倒带异常,板子缺口,板子凸起物不良合计28，退28
WX1703 | 104023554 | JLA269711导航计算机电路-PCB板_V1.0 | JLA269711导航计算机电路-PCB板_2_V1.0 | 4 | R20260330-18（1326） | 2026/3/30 | 2026-04-02 |  | 合格
WX1403 | 105005070 | 底座 | MSFM1814-W5B | 20 | R20260330-21（c2025-08-167-2S） | 2026/3/30 | 2026-04-01 |  | 合格
WX1403 | 105005071 | 盖板 | MSFM1814-W5B | 20 | R20260330-22（b2026-03-144S） | 2026/3/30 | 2026-04-01 |  | 合格
FC1246 | 105005125 | 金属外壳 | MP2525/11 | 200 | W20260330-21 | 2026/3/30 | 2026-04-02 | 5 | 合格
FC1246 | 105005125 | 金属外壳 | MP2525/11 | 200 | W20260330-21 | 2026/3/30 | 2026-04-02 | 5 | 不合格 | 实物少5只，确认何俊义退货
WX1653 | 806010823 | JCW2-20X-Y后盖二QZT1-108-0-22 | QZT1-108-0-22 | 32 | W20260330-2（蓝箭补投Y4Y6专用） | 2026/3/30 | 2026-04-01 |  | 合格 | 专用于蓝箭补投Y4Y6专用旧图纸检验
CG2208 | 804005334 | 云母片 | 15mmX2mmX0.1mm | 400 | W20260330-18 | 2026/3/30 | 2026-04-01 |  | 合格 | 确认孙玉达后续还有工序，无需检验
WX1629 | 806015151 | 燃箱点式液位变换器盖板 | JYAE2H-4-35_QZT1-0258-0-02 | 6 | WB20260330-15 | 2026/3/30 | 2026-04-01 | 6 | 合格 | 尺寸超差的确认郭世超合格
WX1629 | 806015150 | 燃箱点式液位变换器壳体 | JYAE2H-4-35_QZT1-0258-0-01 | 4 | WB20260330-13 | 2026/3/30 | 2026-04-01 | 4 | 合格 | 尺寸不合格确认郭世超合格
WX1664 | 806014480 | 8CY1-1接头 | 8CY1-1-QZT1-0110-11-01 | 45 | W20260330-8 | 2026/3/30 | 2026-04-01 | 4 | 合格 | 直径4最大公差0.15 确认胡新超 按合格入
WX1664 | 806014480 | 8CY1-1接头 | 8CY1-1-QZT1-0110-11-01 | 45 | W20260330-8 | 2026/3/30 | 2026-04-01 | 4 | 不合格 | 1.5孔内有毛刺未清理3件 锥口处严重磕碰1件 退货4件
WX1664 | 806014481 | 8CY1-1接头二 | 8CY1-1-QZT1-0110-11-02 | 52 | W20260330-7 | 2026/3/30 | 2026-04-01 | 3 | 合格 | 高度25公差最大0.2 直径4最大公差0.2 按合格入（确认胡新超）
WX1664 | 806014481 | 8CY1-1接头二 | 8CY1-1-QZT1-0110-11-02 | 52 | W20260330-7 | 2026/3/30 | 2026-04-01 | 3 | 不合格 | 1.5孔内有毛刺未清理 3件
WX1664 | 806000501 | 外罩-JCY80A | JCY80A 0-05 | 288 | W20260330-4 | 2026/3/30 | 2026-04-01 | 214 | 合格
WX1664 | 806000501 | 外罩-JCY80A | JCY80A 0-05 | 288 | W20260330-4 | 2026/3/30 | 2026-04-01 | 214 | 不合格 | 外观面氧化处理产生严重花斑177件（含碰伤1件），轻微花斑37件
CG2231 | 806015195 | IPM铜基板 | IPM铜基板 | 2 | R20260330-20（260304-14-DB-046-01） | 2026/3/30 | 2026-04-01 |  | 合格
CG2231 | 806015195 | IPM铜基板 | IPM铜基板 | 3 | R20260330-20（260304-14-DB-046-01） | 2026/3/30 | 2026-04-01 |  | 合格
WX1719 | 104023579 | WL820H井径推靠电路组件-PCB板_V1.0 | WL820H井径推靠电路组件_V1.0 | 37 | R20260327-31(2603210178)（exp：27.3.24） | 2026/3/30 | 2026-04-03 |  | 合格
WX1719 | 104023564 | JLA260712交换板-PCB板_V1.0 | JLA260712_3_V1.0 | 7 | R20260330-3 | 2026/3/30 | 2026-04-10 |  | 合格
WX1719 | 104023562 | JLA260712面板-PCB板_V1.0 | JLA260712_1_V1.0 | 10 | RB0260330-2 | 2026/3/30 | 2026-04-09 | 10 | 合格 | 焊盘露铜，尺寸超差确认丁明康合格
WX1719 | 104023562 | JLA260712面板-PCB板_V1.0 | JLA260712_1_V1.0 | 10 | RB0260330-2 | 2026/3/30 | 2026-04-09 | 10 | 不合格 | 焊盘露铜，尺寸超差确认丁明康退货
WX1719 | 104023563 | JLA260712电源板-PCB板_V1.0 | JLA260712_2_V1.0 | 8 | RB20260330-1 | 2026/3/30 | 2026-04-09 | 8 | 合格 | 尺寸超差，确认丁明康合格，不走流程
ZC0160 | 102041151 | DC/DC电源模块 | THD15-2413N | 5 | R20260326-25(2426) | 2026/3/30 | 2026-04-08 | 1 | 合格
ZC0160 | 102041151 | DC/DC电源模块 | THD15-2413N | 5 | R20260326-25(2426) | 2026/3/30 | 2026-04-08 | 1 | 不合格 | 1只腿弯，退货
ZC0160 | 102010758 | UltraFast二极管CMR1U-06M | CMR1U-06M | 500 | R20260327-32(2138) | 2026/3/27 | 2026-04-03 |  | 合格
WX1703 | 104023461 | JYAS1-100-300放大组件-PCB板_V2.0 | JYAS1-100-300放大组件-PCB板 | 32 | R20260327-30 | 2026/3/27 | 2026-04-02 |  | 合格
ZC0642 | 102014966 | 单总线温度传感器GX18B20SH | GX18B20SH | 200 | R20260327-5 | 2026/3/27 | 2026-04-03 |  | 合格
CG2208 | 800012832 | MEMS加表MA-18(客供料) | 经纬MO150-MEMS | 45 | R20260327-2 | 2026/3/27 | 2026-04-16 |  | 合格
CG2208 | 806014883 | 磁通门(EC)(客供料) | 经纬MO150-磁通门 | 12 | R20260327-3 | 2026/3/27 | 2026-04-16 |  | 合格
CG2208 | 104022988 | 激励伺服电路板(客供料) | 经纬MO150-激励伺服电路板 | 5 | R20260327-4 | 2026/3/27 | 2026-04-16 |  | 合格
WX2002 | 992002287 | 专用功能裸芯片晶圆CY660002W外协加工费 | 专用功能裸芯片晶圆CY660002W外协加工费 | 3000 | R20260326-2(8#) | 2026/3/27 | 2026-04-07 |  | 合格
WX2002 | 992002287 | 专用功能裸芯片晶圆CY660002W外协加工费 | 专用功能裸芯片晶圆CY660002W外协加工费 | 561 | R20260326-2(8#) | 2026/3/27 | 2026-04-07 |  | 合格
ZC0160 | 107007130 | 贴片功率电感33μH-IHLP3232DZER330M8A | IHLP3232DZER330M8A | 100 | R20260326-28(2309) | 2026/3/27 | 2026-04-03 |  | 合格
ZC0160 | 102029220 | RS422通讯芯片MAX3062E | MAX3062E | 100 | R20260326-30(2552) | 2026/3/27 | 2026-04-03 |  | 合格
ZC0663 | 102020583 | 滤波器MAX7400ESA(SOIC-8) | MAX7400ESA(SOIC-8) | 500 | R20260326-13(2515) | 2026/3/27 | 2026-04-03 |  | 合格
ZC0663 | 102003092 | 模数转换器ADC-AD7685BRMZ | AD7685BRMZ | 300 | R20260326-6(2412) | 2026/3/27 | 2026-04-03 |  | 合格
ZC0663 | 102009198 | 模拟开关ADG1419BRMZ | ADG1419BRMZ | 200 | R20260326-7(2510) | 2026/3/27 | 2026-04-03 |  | 合格
ZC0663 | 102019338 | 电压基准ADR445ARZ | ADR445ARZ | 223 | R20260326-8(2524) | 2026/3/27 | 2026-04-03 |  | 合格
ZC0663 | 102005667 | 运算放大器ADA4177-2ARZ | ADA4177-2ARZ | 200 | R20260326-9(2123) | 2026/3/27 | 2026-04-03 |  | 合格
ZC0663 | 102027117 | 开关稳压器LTC3531ES6-3.3#TRMPBF | LTC3531ES6-3.3#TRMPBF | 200 | R20260326-10(25+) | 2026/3/27 | 2026-04-03 |  | 合格
ZC0663 | 102009073 | 电压基准ADR445ARMZ | ADR445ARMZ | 175 | R20260326-11(2417) | 2026/3/27 | 2026-04-03 |  | 合格
ZC0663 | 102005907 | 模数转换器AD7768-4BSTZ | AD7768-4BSTZ | 50 | R20260326-12(2502) | 2026/3/27 | 2026-04-03 |  | 合格
WX2002 | 992000448 | CY5327划磨费 | CY5327划磨费 | 20000 | R20260311-74（无厂家批号） | 2026/3/27 | 2026-04-03 |  | 合格
WX2002 | 992000448 | CY5327划磨费 | CY5327划磨费 | 5257 | R20260311-74（无厂家批号） | 2026/3/27 | 2026-04-03 |  | 合格
ZC0202 | 103000485 | 有源滤波器-MAX293 | MAX293 | 1000 | R20260324-083(NGKBLA567E) | 2026/3/25 | 2026-04-10 |  | 合格
WX2002 | 992002345 | 专用功能裸芯片晶圆CY660003W外协加工费 | 专用功能裸芯片晶圆CY660003W外协加工费 | 3000 | R20260324-2(8#) | 2026/3/25 | 2026-04-07 |  | 合格
WX2002 | 992002345 | 专用功能裸芯片晶圆CY660003W外协加工费 | 专用功能裸芯片晶圆CY660003W外协加工费 | 564 | R20260324-2(8#) | 2026/3/25 | 2026-04-07 |  | 合格
WX2002 | 992000984 | 运算放大器OPA551晶圆外协加工费 | 运算放大器OPA551晶圆外协加工费 | 609 | R20260324-1(5#) | 2026/3/25 | 2026-04-03 | 101 | 合格
WX2002 | 992000984 | 运算放大器OPA551晶圆外协加工费 | 运算放大器OPA551晶圆外协加工费 | 609 | R20260324-1(5#) | 2026/3/25 | 2026-04-03 | 101 | 不合格 | 1只碎边
WX1403 | 105005023 | 底座 | MDFM4333-W8N | 6 | R20260323-018(C2025-09-368S) | 2026/3/24 | 2026-04-01 | 6 | 不合格 | 见BPM图片问题总结及不良图片
WX1403 | 105005023 | 底座 | MDFM4333-W8N | 1 | R20260323-018(C2025-09-368S) | 2026/3/24 | 2026-04-01 | 1 | 不合格 | 见BPM图片问题总结及不良图片
WX1403 | 105005070 | 底座 | MSFM1814-W5B | 30 | R20260323-015(C2025-08-167S) | 2026/4/1 | 2026-04-01 |  | 合格
ZC0663 | 102041335 | 隔离式DC/DC转换器 | TMR 12-1211WI | 1 | RB20260320-2 | 2026/3/21 | 2026-04-09 | 1 | 合格 | 确认崔久鹏罗家栋可用
ZC0663 | 102041335 | 隔离式DC/DC转换器 | TMR 12-1211WI | 1 | RB20260320-2 | 2026/3/21 | 2026-04-09 | 1 | 合格 | 确认崔久鹏罗家栋可用
WX2002 | 992001362 | 专用功能裸芯片晶圆CY9554W外协加工费 | 专用功能裸芯片晶圆CY9554W外协加工费 | 5000 | R20260210-14(4322590 2#) | 2026/3/21 | 2026-04-03 | 5000 | 不合格 | 芯片表面残留物
WX2002 | 992001362 | 专用功能裸芯片晶圆CY9554W外协加工费 | 专用功能裸芯片晶圆CY9554W外协加工费 | 852 | R20260210-14(4322590 2#) | 2026/3/21 | 2026-04-03 | 852 | 不合格 | 芯片表面残留物
ZC0203 | 103010170 | 电压调整二极管 | 2CW5229NYLC360 | 100 | R20260316-71 | 2026/3/17 | 2026-04-07 |  | 合格
ZC0203 | 103010170 | 电压调整二极管 | 2CW5229NYLC360 | 150 | R20260316-71 | 2026/3/17 | 2026-04-07 |  | 合格
ZC0722 | 106007644 | 电连接器NMR-S231-PW2-GTH | NMR-S231-PW2-GTH | 18 | R20260316-37(YC26010140) | 2026/3/17 | 2026-04-11 |  | 合格
ZC0722 | 106007644 | 电连接器NMR-S231-PW2-GTH | NMR-S231-PW2-GTH | 52 | R20260316-37(YC26010140) | 2026/3/17 | 2026-04-11 |  | 合格
ZC0722 | 106007644 | 电连接器NMR-S231-PW2-GTH | NMR-S231-PW2-GTH | 1 | R20260316-37(YC26010140) | 2026/3/17 | 2026-04-11 |  | 合格
WX1504 | 804004307 | JCZ3-48-1压电片QZT1-140-0-03 | QZT1-140-0-03 | 10 | R20260313-17 | 2026/3/13 | 2026-04-11 | 10 | 不合格 | 表面积瘤10只，确认郭世超退货
WX1504 | 804003598 | JCZ3-40-5压电片QZT1-010-3-02 | QZT1-010-3-02 | 105 | R20260313-18 | 2026/3/13 | 2026-04-11 | 105 | 不合格 | ①表面有积瘤、凸起103只⑤裂纹2只，确认研发郭世超退货
ZC0201 | 103000063 | 运算放大器双通道（旭普） | LM158(旭普) | 2000 | R20260311-15(6120873) | 2026/3/12 | 2026-04-03 | 1 | 合格
ZC0201 | 103000063 | 运算放大器双通道（旭普） | LM158(旭普) | 2000 | R20260311-15(6120873) | 2026/3/12 | 2026-04-03 | 1 | 不合格 | 抽检300，1只不良
WX2002 | 992003020 | 专用功能裸芯片晶圆CY350002W外协测试费 | 专用功能裸芯片晶圆CY350002W外协测试费 | 20 | （筛）R20260121-33（FA29-3162) | 2026/1/26 | 2026-04-24 |  | 合格
ZC0703 | 107006017 | 综合电子导冷机箱JX-ZL-6U03Y-004 | JX-ZL-6U03Y-004 | 2 | R20260104-31（25122001） | 2026/1/16 | 2026-04-14 |  | 合格