## 军品检测台账2026
军品监视和测量设备台账
序号 | 设备类别 | 设备编号 | 设备名称 | 规格型号/精度 | 校准周期 | 校准方式 | 设备状态 | 使用范围 | 校准时间 | 下次校准时间 | 合格标签时间
1 | 测量 | HG-15 | 螺纹环规 | M14*1.5-6h | 1年 | 外部校准 | 正常 | 军用 | 20260303 | 20270303 | 20270302
2 | 测量 | SG-7 | 螺纹塞规 | M5*0.8-6H | 1年 | 外部校准 | 正常 | 军用 | 20260303 | 20270303 | 20270302
3 | 测量 | SG-13 | 螺纹塞规 | M12*1.25-6H | 1年 | 外部校准 | 正常 | 军用 | 20260303 | 20270303 | 20270302
4 | 测量 | HG-17 | 螺纹环规 | M18*1.5-6h | 1年 | 外部校准 | 正常 | 军用 | 20260303 | 20270303 | 20270302
5 | 测量 | HG-16 | 螺纹环规 | M16*1.5-6h | 1年 | 外部校准 | 正常 | 军用 | 20260303 | 20270303 | 20270302
6 | 测量 | JCS197 | 数显卡尺 | PD-151 | 1年 | 外部校准 | 正常 | 军用 | 20260303 | 20270303 | 20270302
7 | 测量 | JCS337 | 数显卡尺 | 0-200mm,0.01mm | 1年 | 外部校准 | 正常 | 军用 | 20260303 | 20270303 | 20270302
8 | 测量 | JCS411 | 数显卡尺 | 0-150mm，0.02mm | 1年 | 外部校准 | 正常 | 军用 | 20260303 | 20270303 | 20270302
9 | 测量 | JCS032 | 数显卡尺 | IB507362 | 1年 | 外部校准 | 正常 | 军用 | 20260303 | 20270303 | 20270302
10 | 测量 | JCS128 | 中心距数显卡尺 | 119-111 | 1年 | 外部校准 | 正常 | 军用 | 20260303 | 20270303 | 20270302
11 | 测量 | JCS414 | 电子天平 | JCS-2000 | 1年 | 外部校准 | 正常 | 军用 | 20260303 | 20270303 | 20270302
12 | 测量 | JCS191 | 电子天平 | BSM220.3 | 1年 | 外部校准 | 正常 | 军用 | 20260303 | 20270303 | 20270302
13 | 测量 | JCS119 | 电烙铁测试仪 | quick192 | 1年 | 外部校准 | 正常 | 军用 | 20260303 | 20270303 | 20270302
14 | 试验 | SYS051 | 高低温快速温变试验箱 | EAT190-40A5 | 1年 | 外部校准 | 正常 | 军用 | 20260303 | 20270303 | 20270302
15 | 试验 | SYS117 | 高低温冲击试验箱 | ETS100-55W-D | 1年 | 外部校准 | 正常 | 军用 | 20260303 | 20270303 | 20270302
16 | 试验 | SYS118 | 干燥箱 | TN/GHX-408A | 1年 | 外部校准 | 正常 | 军用 | 20260303 | 20270303 | 20270302
17 | 试验 | SYS110 | 干燥箱 | DHG-9240A | 1年 | 外部校准 | 正常 | 军用 | 20260303 | 20270303 | 20270302
18 | 试验 | SYS109 | 干燥箱 | DHG-9240A | 1年 | 外部校准 | 正常 | 军用 | 20260303 | 20270303 | 20270302
19 | 试验 | SYS108 | 干燥箱 | DHG-9240A | 1年 | 外部校准 | 正常 | 军用 | 20260303 | 20270303 | 20270302
20 | 试验 | SYS131 | 高精度低温槽 | UT5040T | 1年 | 外部校准 | 正常 | 军用 | 20260303 | 20270303 | 20270302
21 | 试验 | SYS124 | 恒温油槽 | CF41-300 | 1年 | 外部校准 | 正常 | 军用 | 20260303 | 20270303 | 20270302
22 | 试验 | SYS123 | 干燥箱 | TN/GHX-150A | 1年 | 外部校准 | 正常 | 军用 | 20260303 | 20270303 | 20270302
23 | 试验 | SYS122 | 干燥箱 | TN/GHX-150A | 1年 | 外部校准 | 正常 | 军用 | 20260303 | 20270303 | 20270302
24 | 试验 | SYS121 | 干燥箱 | TN/GHX-150A | 1年 | 外部校准 | 正常 | 军用 | 20260303 | 20270303 | 20270302
25 | 试验 | SYS120 | 干燥箱 | TN/GHX-150A | 1年 | 外部校准 | 正常 | 军用 | 20260303 | 20270303 | 20270302
26 | 试验 | SYS119 | 干燥箱 | TN/GHX-150A | 1年 | 外部校准 | 正常 | 军用 | 20260303 | 20270303 | 20270302
27 | 试验 | SYS042 | 高低温快速温变试验箱 | ET125-75A | 1年 | 外部校准 | 正常 | 军用 | 20260303 | 20270303 | 20270302
28 | 试验 | SYS143 | 高低温快速温变试验箱 | ET125-75A | 1年 | 外部校准 | 正常 | 军用 | 20260303 | 20270303 | 20270302
29 | 试验 | SYS072 | 高低温快速温变试验箱 | ET125-75A | 1年 | 外部校准 | 正常 | 军用 | 20260303 | 20270303 | 20270302
30 | 试验 | SYS071 | 高低温快速温变试验箱 | ET125-75A | 1年 | 外部校准 | 正常 | 军用 | 20260303 | 20270303 | 20270302
31 | 试验 | SYS070 | 高低温快速温变试验箱 | ET125-75A | 1年 | 外部校准 | 正常 | 军用 | 20260303 | 20270303 | 20270302
32 | 试验 | SYS142 | 高低温快速温变试验箱 | ET125-75A | 1年 | 外部校准 | 正常 | 军用 | 20260303 | 20270303 | 20270302
33 | 试验 | SYS095 | 高低温快速温变试验箱 | EAT370-40W5 | 1年 | 外部校准 | 正常 | 军用 | 20260303 | 20270303 | 20270302
34 | 试验 | SYS097 | 高低温快速温变试验箱 | EAT370-40W5 | 1年 | 外部校准 | 正常 | 军用 | 20260303 | 20270303 | 20270302
35 | 试验 | SYS096 | 高低温快速温变试验箱 | EAT370-40W5 | 1年 | 外部校准 | 正常 | 军用 | 20260303 | 20270303 | 20270302
36 | 试验 | SYS094 | 高低温快速温变试验箱 | EAT370-40W5 | 1年 | 外部校准 | 正常 | 军用 | 20260303 | 20270303 | 20270302
37 | 试验 | SYS078 | 高低温快速温变试验箱 | EAT370-40A5 | 1年 | 外部校准 | 正常 | 军用 | 20260303 | 20270303 | 20270302
38 | 试验 | SYS049 | 高低温快速温变试验箱 | EAT370-40A5 | 1年 | 外部校准 | 正常 | 军用 | 20260303 | 20270303 | 20270302
39 | 试验 | SYS048 | 高低温快速温变试验箱 | EAT370-40A5 | 1年 | 外部校准 | 正常 | 军用 | 20260303 | 20270303 | 20270302
40 | 测量 | SYS134 | 高低温快速温变试验箱 | EAT370-40W10 | 1年 | 外部校准 | 正常 | 军用 | 20260303 | 20270303 | 20270302
41 | 测量 | JCS158 | 颗粒碰撞噪声检测仪 | SD 4511L | 1年 | 外部校准 | 正常 | 军用 | 20260303 | 20270303 | 20270302
42 | 测量 | JCS011 | 直流电阻箱 | ZX74 | 1年 | 外部校准 | 正常 | 军用 | 20260303 | 20270303 | 20270302
43 | 测量 | JCS010 | 直流电阻箱 | ZX54 | 1年 | 外部校准 | 正常 | 军用 | 20260303 | 20270303 | 20270302
44 | 测量 | JCS122 | 表面电阻测试仪 | SL-030B | 1年 | 外部校准 | 正常 | 军用 | 20260303 | 20270303 | 20270302
45 | 测量 | JCS325 | 绝缘电阻测试仪 | Victor 60F | 1年 | 外部校准 | 正常 | 军用 | 20260303 | 20270303 | 20270302
46 | 测量 | JCS027 | 绝缘电阻表 | 1508 | 1年 | 外部校准 | 正常 | 军用 | 20260303 | 20270303 | 20270302
47 | 测量 | JCS195 | 绝缘测试仪 | 1508 | 1年 | 外部校准 | 正常 | 军用 | 20260303 | 20270303 | 20270302
48 | 测量 | SCT001 | 直流电源 | E3631A | 1年 | 外部校准 | 正常 | 军用 | 20260303 | 20270303 | 20270302
49 | 测量 | SCS338 | 双路电源 | GPS-2303C | 1年 | 外部校准 | 正常 | 军用 | 20260303 | 20270303 | 20270302
50 | 测量 | SCS078 | 双路电源 | GPS-2303C | 1年 | 外部校准 | 正常 | 军用 | 20260303 | 20270303 | 20270302
51 | 测量 | SCS640 | 双路电源 | #N/A | 1年 | 外部校准 | 正常 | 军用 | 20260303 | 20270303 | 20270302
52 | 测量 | SCS703 | 双路电源 | #N/A | 1年 | 外部校准 | 正常 | 军用 | 20260303 | 20270303 | 20270302
53 | 测量 | SCS638 | 双路电源 | #N/A | 1年 | 外部校准 | 正常 | 军用 | 20260303 | 20270303 | 20270302
54 | 测量 | SCS637 | 双路电源 | #N/A | 1年 | 外部校准 | 正常 | 军用 | 20260303 | 20270303 | 20270302
55 | 测量 | SCS701 | 双路电源 | #N/A | 1年 | 外部校准 | 正常 | 军用 | 20260303 | 20270303 | 20270302
56 | 测量 | SCS635 | 双路电源 | #N/A | 1年 | 外部校准 | 正常 | 军用 | 20260303 | 20270303 | 20270302
57 | 测量 | SCS634 | 双路电源 | #N/A | 1年 | 外部校准 | 正常 | 军用 | 20260303 | 20270303 | 20270302
58 | 测量 | SCS633 | 双路电源 | #N/A | 1年 | 外部校准 | 正常 | 军用 | 20260303 | 20270303 | 20270302
59 | 测量 | SCS694 | 双路电源 | GPS-2303C | 1年 | 外部校准 | 正常 | 军用 | 20260303 | 20270303 | 20270302
60 | 测量 | JCS124 | 人体综合测试仪 | SL-031 | 1年 | 外部校准 | 正常 | 军用 | 20260303 | 20270303 | 20270302
61 | 测量 | JCS123 | 人体综合测试仪 | SL-031 | 1年 | 外部校准 | 正常 | 军用 | 20260303 | 20270303 | 20270302
62 | 测量 | JCS281 | 八位半数字万用表 | 安捷伦3458A | 1年 | 外部校准 | 正常 | 军用 | 20260303 | 20270303 | 20270302
63 | 测量 | JCS474 | 数字万用表 | GDM-8341 | 1年 | 外部校准 | 正常 | 军用 | 20260303 | 20270303 | 20270302
64 | 测量 | JCS467 | 数字万用表 | 34461A | 1年 | 外部校准 | 正常 | 军用 | 20260303 | 20270303 | 20270302
65 | 测量 | JCS153 | 数字万用表 | 34461A | 1年 | 外部校准 | 正常 | 军用 | 20260303 | 20270303 | 20270302
66 | 测量 | JCS146 | 数字万用表 | 34461A | 1年 | 外部校准 | 正常 | 军用 | 20260303 | 20270303 | 20270302
67 | 测量 | JCS144 | 数字万用表 | 34461A | 1年 | 外部校准 | 正常 | 军用 | 20260303 | 20270303 | 20270302
68 | 测量 | JCS292 | 数字万用表 | 34461A | 1年 | 外部校准 | 正常 | 军用 | 20260303 | 20270303 | 20270302
69 | 测量 | JCS314 | 数字万用表 | 34461A | 1年 | 外部校准 | 正常 | 军用 | 20260303 | 20270303 | 20270302
70 | 测量 | JCS475 | 数字万用表 | 34410A | 1年 | 外部校准 | 正常 | 军用 | 20260303 | 20270303 | 20270302
71 | 测量 | JCS042 | 数字万用表 | 34410A | 1年 | 外部校准 | 正常 | 军用 | 20260303 | 20270303 | 20270302
72 | 测量 | JCS049 | 数字万用表 | 34401A | 1年 | 外部校准 | 正常 | 军用 | 20260303 | 20270303 | 20270302
73 | 测量 | JCS093 | 数字万用表 | 34401A | 1年 | 外部校准 | 正常 | 军用 | 20260303 | 20270303 | 20270302
74 | 测量 | JCS056 | 数字万用表 | 34401A | 1年 | 外部校准 | 正常 | 军用 | 20260303 | 20270303 | 20270302
75 | 测量 | JCS054 | 数字万用表 | 34401A | 1年 | 外部校准 | 正常 | 军用 | 20260303 | 20270303 | 20270302
76 | 测量 | JCS053 | 数字万用表 | 34401A | 1年 | 外部校准 | 正常 | 军用 | 20260303 | 20270303 | 20270302
77 | 测量 | JCS048 | 数字万用表 | 34401A | 1年 | 外部校准 | 正常 | 军用 | 20260303 | 20270303 | 20270302
78 | 测量 | JCS018 | 数字万用表 | 34401A | 1年 | 外部校准 | 正常 | 军用 | 20260303 | 20270303 | 20270302
79 | 测量 | SCT002 | 频率计 | 53220A | 1年 | 外部校准 | 正常 | 军用 | 20260303 | 20270303 | 20270302
80 | 测量 | JCS071 | 热电偶校验仪 | VICTOR 02 | 1年 | 外部校准 | 正常 | 军用 | 20260303 | 20270303 | 20270302
81 | 测量 | JCS008 | 示波器 | TDS220 | 1年 | 外部校准 | 正常 | 军用 | 20260303 | 20270303 | 20270302
82 | 测量 | HG-12 | 螺纹环规 | M12*1.25-6h | 1年 | 外部校准 | 正常 | 军用 | 20260303 | 20270303 | 20270302
83 | 测量 | HG-13 | 螺纹环规 | M12*1.5-6h | 1年 | 外部校准 | 正常 | 军用 | 20260303 | 20270303 | 20270302
84 | 测量 | HG-11 | 螺纹环规 | M12*1-6h | 1年 | 外部校准 | 正常 | 军用 | 20260303 | 20270303 | 20270302
85 | 测量 | HG-2 | 螺纹环规 | M3*0.35-6h | 1年 | 外部校准 | 正常 | 军用 | 20260303 | 20270303 | 20270302
86 | 测量 | HG-5 | 螺纹环规 | M5*0.8-6h | 1年 | 外部校准 | 正常 | 军用 | 20260303 | 20270303 | 20270302
87 | 测量 | JCS012 | 静电测试仪 | FMX-004 | 1年 | 外部校准 | 正常 | 军用 | 20260303 | 20270303 | 20270302
88 | 试验 | SYS043 | 冲击试验台 | CL-20（含冲击放大器DMSA-10，冲击测量控制仪KCL-2000） | 1年 | 外部校准 | 正常 | 军用 | 20260303 | 20270303 | 20270302
89 | 测量 | SCS642 | 电荷放大器 | YE5852 | 1年 | 外部校准 | 正常 | 军用 | 20260303 | 20270303 | 20270302
90 | 测量 | JCS263 | 多齿分度台 | FDT-360-200 | 1年 | 外部校准 | 正常 | 军用 | 20260303 | 20270303 | 20270302
91 | 测量 | JCS335 | 标准铂电阻温度计 | WZPB-2 | 1年 | 外部校准 | 正常 | 军用 | 20260303 | 20270303 | 20270302
92 | 测量 | JCS192 | 丝网张力计 | TETKOT 7-50N | 1年 | 外部校准 | 正常 | 军用 | 20260423 | 20270423 | 20270422
93 | 测量 | JCS505 | 氦质谱检漏仪 | UL-1000 | 1年 | 外部校准 | 正常 | 军用 | 20260423 | 20270423 | 20270422
94 | 测量 | JCT013 | 数显卡尺 | 0-200mm，0.01mm | 1年 | 外部校准 | 正常 | 军用 | 20260423 | 20270423 | 20270422
95 | 测量 | JCS297 | 数显卡尺 | （0~200）mm，0.01mm | 1年 | 外部校准 | 正常 | 军用 | 20260423 | 20270423 | 20270422
96 | 测量 | JCS506 | 2.5次元影像测量仪 | QVMQ5040T | 1年 | 外部校准 | 正常 | 军用 | 20260423 | 20270423 | 20270422
97 | 测量 | JCS159 | 小型高度计 | 543-490B | 1年 | 外部校准 | 正常 | 军用 | 20260423 | 20270423 | 20270422
98 | 测量 | JCS203 | 电子天平 | JCS-600 | 1年 | 外部校准 | 正常 | 军用 | 20260423 | 20270423 | 20270422
99 | 测量 | JCS318 | 电子天平 | 2000g，0.01g | 1年 | 外部校准 | 正常 | 军用 | 20260423 | 20270423 | 20270422
100 | 测量 | JCS015 | 拉克计 | 0.1-0.5N | 1年 | 外部校准 | 正常 | 军用 | 20260423 | 20270423 | 20270422
101 | 测量 | SYS073 | 推力测试仪 | HF-116426 | 1年 | 外部校准 | 正常 | 军用 | 20260423 | 20270423 | 20270422
102 | 试验 | JCS338 | 推力测试仪 | MFL1200L | 1年 | 外部校准 | 正常 | 军用 | 20260423 | 20270423 | 20270422
103 | 测量 | JCS089 | 砝码 | 1mg-500g | 1年 | 外部校准 | 正常 | 军用 | 20260423 | 20270423 | 20270422
104 | 测量 | JCS298 | 力矩扳手 | SGSX-2（0.2~2N.m）1/4",棘轮 | 1年 | 外部校准 | 正常 | 军用 | 20260423 | 20270423 | 20270422
105 | 试验 | JCS324 | 氦气氟油加压平台 | HF-6 | 1年 | 外部校准 | 正常 | 军用 | 20260423 | 20270423 | 20270422
106 | 试验 | JCS102 | 氦气氟油加压平台 | KF-4 | 1年 | 外部校准 | 正常 | 军用 | 20260423 | 20270423 | 20270422
107 | 试验 | SYS084 | 高加速度离心试验机 | ZP-2M | 1年 | 外部校准 | 正常 | 军用 | 20260423 | 20270423 | 20270422
108 | 测量 | JCS277 | 全自动振动台 | W-DP-GW-V20 | 1年 | 外部校准 | 正常 | 军用 | 20260423 | 20270423 | 20270422
109 | 试验 | SYS009 | 压力循环试验台 | 60MPa | 1年 | 外部校准 | 正常 | 军用 | 20260423 | 20270423 | 20270422
110 | 试验 | SYS104 | 数控高温恒温槽 | SC-25 | 1年 | 外部校准 | 正常 | 军用 | 20260423 | 20270423 | 20270422
111 | 试验 | SYS085 | 高精度低温恒温槽 | QYGDH-0520 | 1年 | 外部校准 | 正常 | 军用 | 20260423 | 20270423 | 20270422
112 | 试验 | SYS082 | 干燥箱 | TN/GHX-225A | 1年 | 外部校准 | 正常 | 军用 | 20260423 | 20270423 | 20270422
113 | 试验 | SYS081 | 干燥箱 | TN/GHX-225A | 1年 | 外部校准 | 正常 | 军用 | 20260423 | 20270423 | 20270422
114 | 试验 | SYS037 | 干燥箱 | 101A-1E | 1年 | 外部校准 | 正常 | 军用 | 20260423 | 20270423 | 20270422
115 | 试验 | SYS033 | 干燥箱 | 101A-1E | 1年 | 外部校准 | 正常 | 军用 | 20260423 | 20270423 | 20270422
116 | 试验 | SYS032 | 恒温恒湿试验箱 | YGDSJ100-40 | 1年 | 外部校准 | 正常 | 军用 | 20260423 | 20270423 | 20270422
117 | 试验 | SYS024 | 干燥箱 | 101A-1E | 1年 | 外部校准 | 正常 | 军用 | 20260423 | 20270423 | 20270422
118 | 试验 | SYS023 | 干燥箱 | 101A-2E | 1年 | 外部校准 | 正常 | 军用 | 20260423 | 20270423 | 20270422
119 | 试验 | SYS021 | 干燥箱 | 101A-1E | 1年 | 外部校准 | 正常 | 军用 | 20260423 | 20270423 | 20270422
120 | 试验 | SYS020 | 高低温快速温变试验箱 | EAT300-40W10 | 1年 | 外部校准 | 正常 | 军用 | 20260423 | 20270423 | 20270422
121 | 测量 | JCS151 | 温度曲线测试仪 | MOLE | 1年 | 外部校准 | 正常 | 军用 | 20260423 | 20270423 | 20270422
122 | 测量 | JCS296 | 电烙铁测试仪 | quick192 | 1年 | 外部校准 | 正常 | 军用 | 20260423 | 20270423 | 20270422
123 | 监视 | JCS238 | 温湿度计 | 10%~99%RH,-50℃~70℃ | 1年 | 外部校准 | 正常 | 军用 | 20260423 | 20270423 | 20270422
124 | 监视 | JCS237 | 温湿度计 | 10%~99%RH,-50℃~70℃ | 1年 | 外部校准 | 正常 | 军用 | 20260423 | 20270423 | 20270422
125 | 监视 | JCS232 | 温湿度计 | 10%~99%RH,-50℃~70℃ | 1年 | 外部校准 | 正常 | 军用 | 20260423 | 20270423 | 20270422
126 | 监视 | JCS231 | 温湿度计 | 10%~99%RH,-50℃~70℃ | 1年 | 外部校准 | 正常 | 军用 | 20260423 | 20270423 | 20270422
127 | 试验 | SYS062 | 双轴速率转台 | TBL-D2212-T | 1年 | 外部校准 | 正常 | 军用 | 20260423 | 20270423 | 20270422
128 | 监视 | JCS090 | 尘埃粒子计数器 | CLJ-D | 1年 | 外部校准 | 正常 | 军用 | 20260423 | 20270423 | 20270422
129 | 测量 | JCS463 | 数字万用表 | GDM-8341 | 1年 | 外部校准 | 正常 | 军用 | 20260423 | 20270423 | 20270422
130 | 测量 | JCS320 | 数字万用表 | GDM-8341 | 1年 | 外部校准 | 正常 | 军用 | 20260423 | 20270423 | 20270422
131 | 测量 | JCS017 | 数字万用表 | FLUKE45 | 1年 | 外部校准 | 正常 | 军用 | 20260423 | 20270423 | 20270422
132 | 测量 | JCS005 | 数字万用表 | FLUKE45 | 1年 | 外部校准 | 正常 | 军用 | 20260423 | 20270423 | 20270422
133 | 测量 | JCS308 | 直流电阻箱 | ZX54 | 1年 | 外部校准 | 正常 | 军用 | 20260423 | 20270423 | 20270422
134 | 测量 | JCS322 | 函数发生器 | 33522B | 1年 | 外部校准 | 正常 | 军用 | 20260423 | 20270423 | 20270422
135 | 测量 | JCS147 | 函数发生器 | 33522B | 1年 | 外部校准 | 正常 | 军用 | 20260423 | 20270423 | 20270422
136 | 测量 | JCS050 | 函数发生器 | 33522A | 1年 | 外部校准 | 正常 | 军用 | 20260423 | 20270423 | 20270422
137 | 测量 | JCS329 | 函数发生器 | 33522A | 1年 | 外部校准 | 正常 | 军用 | 20260423 | 20270423 | 20270422
138 | 测量 | JCS044 | 函数发生器 | 33522A | 1年 | 外部校准 | 正常 | 军用 | 20260423 | 20270423 | 20270422
139 | 测量 | SCT012 | 双路电源 | GPS-2303C | 1年 | 外部校准 | 正常 | 军用 | 20260423 | 20270423 | 20270422
140 | 测量 | SCT011 | 双路电源 | GPS-2303C | 1年 | 外部校准 | 正常 | 军用 | 20260423 | 20270423 | 20270422
141 | 测量 | SCS696 | 双路电源 | GPS-2303C | 1年 | 外部校准 | 正常 | 军用 | 20260423 | 20270423 | 20270422
142 | 测量 | SCT009 | 双路电源 | GPS-2303C | 1年 | 外部校准 | 正常 | 军用 | 20260423 | 20270423 | 20270422
143 | 测量 | SCT008 | 双路电源 | GPS-2303C | 1年 | 外部校准 | 正常 | 军用 | 20260423 | 20270423 | 20270422
144 | 测量 | SCS695 | 双路电源 | GPS-2303C | 1年 | 外部校准 | 正常 | 军用 | 20260423 | 20270423 | 20270422
145 | 测量 | SCS449 | 双路电源 | GPS-2303C | 1年 | 外部校准 | 正常 | 军用 | 20260423 | 20270423 | 20270422
146 | 测量 | SCS362 | 4通道稳压电源 | GPE-4323C | 1年 | 外部校准 | 正常 | 军用 | 20260423 | 20270423 | 20270422
147 | 测量 | SCS265 | 双路电源 | GPS-2303C | 1年 | 外部校准 | 正常 | 军用 | 20260423 | 20270423 | 20270422
148 | 测量 | SCS264 | 双路电源 | GPS-2303C | 1年 | 外部校准 | 正常 | 军用 | 20260423 | 20270423 | 20270422
149 | 测量 | SCS702 | 双路电源 | GPS-2303C | 1年 | 外部校准 | 正常 | 军用 | 20260423 | 20270423 | 20270422
150 | 测量 | SCS139 | 3通道稳压电源 | GPC-3060D | 1年 | 外部校准 | 正常 | 军用 | 20260423 | 20270423 | 20270422
151 | 测量 | SCS075 | 双路电源 | GPS-2303C | 1年 | 外部校准 | 正常 | 军用 | 20260423 | 20270423 | 20270422
152 | 测量 | JCS315 | 直流电阻箱 | ZX54 | 1年 | 外部校准 | 正常 | 军用 | 20260423 | 20270423 | 20270422
153 | 测量 | SCE003 | 高精度多功能校准仪 | FLUKE 5730A | 1年 | 外部校准 | 正常 | 军用 | 20260423 | 20270423 | 20270422
154 | 测量 | JCS313 | 数字万用表 | 34461A | 1年 | 外部校准 | 正常 | 军用 | 20260423 | 20270423 | 20270422
155 | 测量 | JCS312 | 数字万用表 | 34461A | 1年 | 外部校准 | 正常 | 军用 | 20260423 | 20270423 | 20270422
156 | 测量 | JCS311 | 数字万用表 | 34461A | 1年 | 外部校准 | 正常 | 军用 | 20260423 | 20270423 | 20270422
157 | 测量 | JCS310 | 数字万用表 | 34461A | 1年 | 外部校准 | 正常 | 军用 | 20260423 | 20270423 | 20270422
158 | 测量 | JCS302 | 数字万用表 | 34461A | 1年 | 外部校准 | 正常 | 军用 | 20260423 | 20270423 | 20270422
159 | 测量 | JCS301 | 数字万用表 | 34461A | 1年 | 外部校准 | 正常 | 军用 | 20260423 | 20270423 | 20270422
160 | 测量 | JCS294 | 数字万用表 | 34461A | 1年 | 外部校准 | 正常 | 军用 | 20260423 | 20270423 | 20270422
161 | 测量 | JCS152 | 数字万用表 | 34461A | 1年 | 外部校准 | 正常 | 军用 | 20260423 | 20270423 | 20270422
162 | 测量 | JCS145 | 数字万用表 | 34461A | 1年 | 外部校准 | 正常 | 军用 | 20260423 | 20270423 | 20270422
163 | 测量 | JCS092 | 数字万用表 | 34461A | 1年 | 外部校准 | 正常 | 军用 | 20260423 | 20270423 | 20270422
164 | 测量 | JCS293 | 数字万用表 | 34461A | 1年 | 外部校准 | 正常 | 军用 | 20260423 | 20270423 | 20270422
165 | 测量 | JCS098 | 数字万用表 | 34401A | 1年 | 外部校准 | 正常 | 军用 | 20260423 | 20270423 | 20270422
166 | 测量 | JCS094 | 数字万用表 | 34401A | 1年 | 外部校准 | 正常 | 军用 | 20260423 | 20270423 | 20270422
167 | 测量 | JCS083 | 数字万用表 | 34401A | 1年 | 外部校准 | 正常 | 军用 | 20260423 | 20270423 | 20270422
168 | 测量 | JCS082 | 数字万用表 | 34401A | 1年 | 外部校准 | 正常 | 军用 | 20260423 | 20270423 | 20270422
169 | 测量 | JCS081 | 数字万用表 | 34401A | 1年 | 外部校准 | 正常 | 军用 | 20260423 | 20270423 | 20270422
170 | 测量 | JCS080 | 数字万用表 | 34401A | 1年 | 外部校准 | 正常 | 军用 | 20260423 | 20270423 | 20270422
171 | 测量 | JCS469 | 数字万用表 | 34401A | 1年 | 外部校准 | 正常 | 军用 | 20260423 | 20270423 | 20270422
172 | 测量 | JCS019 | 数字万用表 | 34401A | 1年 | 外部校准 | 正常 | 军用 | 20260423 | 20270423 | 20270422
173 | 测量 | JCS305 | 热电偶校验仪 | VICTOR 02+ | 1年 | 外部校准 | 正常 | 军用 | 20260423 | 20270423 | 20270422
174 | 测量 | JCS258 | 活塞式压力计 | CW-60T | 1年 | 外部校准 | 正常 | 军用 | 20260423 | 20270423 | 20270422
175 | 测量 | JCS244 | 活塞式压力计 | CW-600T | 1年 | 外部校准 | 正常 | 军用 | 20260423 | 20270423 | 20270422
176 | 测量 | JCS299 | 50MHz数字示波器 | EDUX1052G(带串行协议分析) | 1年 | 外部校准 | 正常 | 军用 | 20260423 | 20270423 | 20270422
177 | 测量 | JCS139 | 示波器 | DSOX2012A | 1年 | 外部校准 | 正常 | 军用 | 20260423 | 20270423 | 20270422
178 | 测量 | JCS046 | 示波器 | MSO-X 2002A | 1年 | 外部校准 | 正常 | 军用 | 20260423 | 20270423 | 20270422
179 | 测量 | JCS030 | 示波器 | TDS1002B | 1年 | 外部校准 | 正常 | 军用 | 20260423 | 20270423 | 20270422
180 | 测量 | JCS204 | LCR表 | VC4090C | 1年 | 外部校准 | 正常 | 军用 | 20260423 | 20270423 | 20270422
181 | 测量 | JCS009 | LCR表 | YY2811B | 1年 | 外部校准 | 正常 | 军用 | 20260423 | 20270423 | 20270422
182 | 测量 | JCS118 | 标准铂电阻温度计 | WZPB-2 | 1年 | 外部校准 | 正常 | 军用 | 20260423 | 20270423 | 20270422
183 | 测量 | JCS162 | 量块（5MM，10MM） | 5mm，10mm | 1年 | 外部校准 | 正常 | 军用 | 20260423 | 20270423 | 20270422
184 | 测量 | JCS220 | IF自动测试系统 | IF | 1年 | 外部校准 | 正常 | 军用 | 20260423 | 20270423 | 20270422
185 | 试验 | SYS106 | 电动振动试验台 | DC-5000-50/SV-0606/TBS-600/RC-3000-8 | 1年 | 外部校准 | 正常 | 军用 | 20250624 | 20260624 | 20260623
186 | 测量 | GZJ417 | 数字压力表 | DR3703数字压力表 | 1年 | 外部校准 | 正常 | 军用 | 20250909 | 20260909 | 20260908
187 | 测量 | GZJ416 | 数字压力表 | DR3703数字压力表 | 1年 | 外部校准 | 正常 | 军用 | 20250909 | 20260909 | 20260908
188 | 测量 | GZJ415 | 数字压力表 | DR3703数字压力表 | 1年 | 外部校准 | 正常 | 军用 | 20250909 | 20260909 | 20260908
189 | 测量 | GZJ414 | 数字压力表 | DR3703数字压力表 | 1年 | 外部校准 | 正常 | 军用 | 20250909 | 20260909 | 20260908
190 | 测量 | GZJ413 | 数字压力表 | DR3703数字压力表 | 1年 | 外部校准 | 正常 | 军用 | 20250909 | 20260909 | 20260908
191 | 测量 | GZJ412 | 数字压力表 | DR3703数字压力表 | 1年 | 外部校准 | 正常 | 军用 | 20250909 | 20260909 | 20260908
192 | 测量 | GZJ411 | 数字压力表 | DR3703数字压力表 | 1年 | 外部校准 | 正常 | 军用 | 20250909 | 20260909 | 20260908
193 | 测量 | GZJ410 | 数字压力表 | DR3703数字压力表 | 1年 | 外部校准 | 正常 | 军用 | 20250909 | 20260909 | 20260908
194 | 测量 | GZJ409 | 数字压力表 | DR3703数字压力表 | 1年 | 外部校准 | 正常 | 军用 | 20250909 | 20260909 | 20260908
195 | 测量 | GZJ408 | 数字压力表 | DR3703数字压力表 | 1年 | 外部校准 | 正常 | 军用 | 20250909 | 20260909 | 20260908
196 | 测量 | GZJ407 | 数字压力表 | DR3703数字压力表 | 1年 | 外部校准 | 正常 | 军用 | 20250909 | 20260909 | 20260908
197 | 测量 | JCS103 | 拉克计 | 0.1-0.5N | 1年 | 外部校准 | 正常 | 军用 | 20250909 | 20260909 | 20260908
198 | 测量 | JCS442 | 压力控制器 | 压力控制器3.5Mpa | 1年 | 外部校准 | 正常 | 军用 | 20250909 | 20260909 | 20260908
199 | 测量 | JCS439 | 压力控制器 | 压力控制器21Mpa | 1年 | 外部校准 | 正常 | 军用 | 20250909 | 20260909 | 20260908
200 | 测量 | JCS413 | 压力控制器 | 压力控制器21Mpa | 1年 | 外部校准 | 正常 | 军用 | 20250909 | 20260909 | 20260908
201 | 测量 | JCS412 | 压力控制器 | 压力控制器7Mpa | 1年 | 外部校准 | 正常 | 军用 | 20250909 | 20260909 | 20260908
202 | 测量 | JCS317 | 压力控制器 | 压力控制器Fluke 8270A-5-NPT-PCM，PM200-G3.5M & PM200-G40M & PM200-A100K & CPS-40M-HC40 & PM200-BG250K | 1年 | 外部校准 | 正常 | 军用 | 20250909 | 20260909 | 20260908
203 | 测量 | GZJ418 | 数字压力表 | DR3703数字压力表 | 1年 | 外部校准 | 正常 | 军用 | 20250909 | 20260909 | 20260908
204 | 测量 | JCS396 | X-ray透视检测设备 | AX8300 | 1年 | 外部校准 | 正常 | 军用 | 20250923 | 20250923 | 20260922
205 | 试验 | SYS083 | 干燥箱 | TN/GHX-225A | 1年 | 外部校准 | 正常 | 军用 | 20251017 | 20261017 | 20261016
206 | 试验 | SYS054 | 干燥箱 | 101A-2E | 1年 | 外部校准 | 正常 | 军用 | 20251017 | 20261017 | 20261016
207 | 试验 | SYS056 | 干燥箱 | 101A-2E | 1年 | 外部校准 | 正常 | 军用 | 20251017 | 20261017 | 20261016
208 | 试验 | SYS057 | 干燥箱 | 101A-2E | 1年 | 外部校准 | 正常 | 军用 | 20251017 | 20261017 | 20261016
209 | 试验 | SYS058 | 干燥箱 | 101A-2E | 1年 | 外部校准 | 正常 | 军用 | 20251017 | 20261017 | 20261016
210 | 测量 | JCS213 | 温湿度计 | HP32 & HC2A-S | 1年 | 外部校准 | 正常 | 军用 | 20251017 | 20261017 | 20261016
211 | 试验 | SYS126 | 高低温快速温变试验箱 | EAT190-40A5 | 1年 | 外部校准 | 正常 | 军用 | 20251017 | 20261017 | 20261016
212 | 试验 | SYS125 | 高低温快速温变试验箱 | EAT190-40A5 | 1年 | 外部校准 | 正常 | 军用 | 20251017 | 20261017 | 20261016
213 | 试验 | SYS127 | 高低温快速温变试验箱 | EAT190-40A5 | 1年 | 外部校准 | 正常 | 军用 | 20251017 | 20261017 | 20261016
214 | 试验 | SYS092 | 高低温快速温变试验箱 | EAT370-40A5 | 1年 | 外部校准 | 正常 | 军用 | 20251017 | 20261017 | 20261016
215 | 试验 | SYS093 | 高低温快速温变试验箱 | EAT190-40A5 | 1年 | 外部校准 | 正常 | 军用 | 20251017 | 20261017 | 20261016
216 | 测量 | SCS137 | 3通道稳压电源 | GPC-3060D | 1年 | 外部校准 | 正常 | 军用 | 20251017 | 20261017 | 20261016
217 | 测量 | SCS138 | 3通道稳压电源 | GPC-3060D | 1年 | 外部校准 | 正常 | 军用 | 20251017 | 20261017 | 20261016
218 | 测量 | SCS260 | 3通道稳压电源 | GPC-3060D | 1年 | 外部校准 | 正常 | 军用 | 20251017 | 20261017 | 20261016
219 | 测量 | SCS266 | 3通道稳压电源 | GPC-3060D | 1年 | 外部校准 | 正常 | 军用 | 20251017 | 20261017 | 20261016
220 | 测量 | JCS221 | 数显卡尺 | 0-300mm,0.01mm | 1年 | 外部校准 | 正常 | 军用 | 20251017 | 20261017 | 20261016
221 | 试验 | SCE004 | 高精度测斜仪校验台 | SLT-3N | 1年 | 外部校准 | 正常 | 军用 | 20251017 | 20261017 | 20261016
222 | 测量 | SYS139 | 高低温快速温变试验箱 | EAT370-55W10 | 1年 | 外部校准 | 正常 | 军用 | 20251017 | 20261017 | 20261016
223 | 测量 | SYS140 | 高低温快速温变试验箱 | EAT370-55W10 | 1年 | 外部校准 | 正常 | 军用 | 20251017 | 20261017 | 20261016
224 | 测量 | JCS459 | 标准铂电阻温度计 | WZPB-2 | 2年 | 检定 | 正常 | 军用 | 20241106 | 20241106 | 20261106
225 | 测量 | JCS460 | 标准铂电阻温度计 | WZPB-2 | 2年 | 检定 | 正常 | 军用 | 20241106 | 20241106 | 20261106