## 超声金丝焊机 (hidden)
设备维护保养记
表号：
设备编号 |  | 设备名称 | 超声金丝焊机 |  | 规格型号
使用部门 |  | 班组 |  |  | 负责人
维护保养记录 | 内容 | 保养周期 | 方法 | 位置 | 保养实施情况 | 保养时间 | 保养人 | 备注
| 导丝管、导丝环清洗 | 月度 | 拆下清洗。 | 1、导丝环 | 正常□ 不正常□
|  |  |  | 2、导丝管 | 正常□ 不正常□
| 检查线夹间隙和张力是否变化 | 季度 | 夹φ0.025mm的金丝，线夹力约为110g，间隙为0.1mm | 1、线夹力约为110g | 正常□ 不正常□
|  |  |  | 2、 间隙为0.1mm | 正常□ 不正常□
| 打火杆清洁 | 季度 | 拆下，用金相砂纸对打火杆尖端抛光，清洗干净并安装上。 | 1、打火杆 | 正常□ 不正常□
| 蜗轮蜗杆加注润滑脂 | 半年 | 清理掉旧的润滑脂后方可加注新润滑脂。 | 1、蜗轮 | 正常□ 不正常□
|  |  |  | 2、蜗杆 | 正常□ 不正常□
| 操作系统活动部件加润滑脂 |  |  | 3、导轨 | 正常□ 不正常□
|  |  |  | 4、轴承 | 正常□ 不正常□
| 显微镜保养 | 半年 | 用无尘布擦拭清理掉灰尘、杂物。 | 1、显微镜外表 | 正常□ 不正常□
|  |  |  | 2、目镜 | 正常□ 不正常□
|  |  |  | 3、物镜 | 正常□ 不正常□
|  |  |  | 4、调节环 | 正常□ 不正常□
|  |  |  | 5、固定支架 | 正常□ 不正常□
更换主要配件记录 | 名称 |  | 规格型号 | 单位 | 数量 | 备注
注：1、保养人员对设备进行保养时要认真检查，没有故障或问题应在“保养实施”正常栏打“√”；有故障或问题应在“保养实施”不正常栏打“√”，并采取相应的措施。
2、此表为设备维护保养档案，设备保养人员认真填写，并妥善保管。

## 超声铝丝焊机 (hidden)
设备维护保养记
表号：
设备编号 |  | 设备名称 | 超声铝丝焊机 |  | 规格型号
使用部门 |  | 班组 |  |  | 负责人
维护保养记录 | 内容 | 保养周期 | 方法 | 位置 | 保养实施情况 | 保养时间 | 保养人 | 备注
| 导丝管、导丝环清洗 | 月度 | 拆下清洗。 | 1、导丝环 | 正常□ 不正常□
|  |  |  | 2、导丝管 | 正常□ 不正常□
| 检查线夹间隙和张力是否变化 | 季度 | 夹φ0.025mm的金丝，线夹力约为110g，间隙为0.1mm | 1、线夹力约为110g | 正常□ 不正常□
|  |  |  | 2、 间隙为0.1mm | 正常□ 不正常□
| 打火杆清洁 | 季度 | 拆下，用金相砂纸对打火杆尖端抛光，清洗干净并安装上。 | 1、打火杆 | 正常□ 不正常□
| 蜗轮蜗杆加注润滑脂 | 半年 | 清理掉旧的润滑脂后方可加注新润滑脂。 | 1、蜗轮 | 正常□ 不正常□
|  |  |  | 2、蜗杆 | 正常□ 不正常□
| 操作系统活动部件加润滑脂 |  |  | 3、导轨 | 正常□ 不正常□
|  |  |  | 4、轴承 | 正常□ 不正常□
| 显微镜保养 | 半年 | 用无尘布擦拭清理掉灰尘、杂物。 | 1、显微镜外表 | 正常□ 不正常□
|  |  |  | 2、目镜 | 正常□ 不正常□
|  |  |  | 3、物镜 | 正常□ 不正常□
|  |  |  | 4、调节环 | 正常□ 不正常□
|  |  |  | 5、固定支架 | 正常□ 不正常□
更换主要配件记录 | 名称 |  | 规格型号 | 单位 | 数量 | 备注
注：1、保养人员对设备进行保养时要认真检查，没有故障或问题应在“保养实施”正常栏打“√”；有故障或问题应在“保养实施”不正常栏打“√”，并采取相应的措施。
2、此表为设备维护保养档案，设备保养人员认真填写，并妥善保管。

## Sheet1 (hidden)
设备维护保养记录表（定期）
表号：JL-SG01-04
设备编号 |  | 设备名称 | 超声铝丝焊机 |  | 规格型号 | [11 empty] | 记录时间：2017年
部门 |  | 班组 |  |  | 负责人
维护保养记录 | 内容 | 保养周期 | 方法 | 位置 | 保养日期（月份） | [11 empty] | 备注
[5 empty] | 1 | 2 | 3 | 4 | 5 | 6 | 7 | 8 | 9 | 10 | 11 | 12
| 导丝管、导丝环清洗 | 月度 | 拆下清洗。 | 1、导丝环
2、导丝管
| 检查线夹间隙和张力是否变化 | 季度 | 夹φ0.025mm的金丝，线夹力约为110g，间隙为0.1mm | 1、线夹力
2、 间隙
| 打火杆清洁 | 季度 | 拆下，用金相砂纸对打火杆尖端抛光，清洗干净并安装上。 | 1、打火杆
| 蜗轮蜗杆加注润滑脂 | 半年 | 清理掉旧的润滑脂后方可加注新润滑脂。 | 1、蜗轮
2、蜗杆
| 操作系统活动部件加润滑脂 |  |  | 3、导轨
4、轴承
| 显微镜保养 | 半年 | 用无尘布擦拭清理掉灰尘、杂物。 | 1、显微镜外表
2、目镜
3、物镜
4、调节环
5、固定支架
保养人：
更换主要配件记录 | 名称 |  | 规格型号 | 单位 | bar: 保养日期（月份） 1; 保养日期（月份） 4
注：1、保养人员对设备进行保养时要认真检查（标识方式“√”）；如在保养时发现异常问题，并采取相应的措施。
2、此表为设备维护保养档案，设备保养人员认真填写，并妥善保管。

## Sheet2 (hidden)
设备维护保养记录表（定期）
表号：JL-SG01-04
设备编号 |  | 设备名称 | 超声金丝焊机 |  | 规格型号 | [11 empty] | 记录时间：2017年
使用部门 |  | 班组 |  |  | 负责人
维护保养记录 | 内容 | 保养周期 | 方法 | 位置 | 保养日期（月份） | [11 empty] | 备注
[5 empty] | 1 | 2 | 3 | 4 | 5 | 6 | 7 | 8 | 9 | 10 | 11 | 12
| 导丝管、导丝环清洗 | 月度 | 拆下清洗。 | 1、导丝环
2、导丝管
| 检查线夹间隙和张力是否变化 | 季度 | 夹φ0.025mm的金丝，线夹力约为110g，间隙为0.1mm | 1、线夹力
2、 间隙
| 打火杆清洁 | 季度 | 拆下，用金相砂纸对打火杆尖端抛光，清洗干净并安装上。 | 1、打火杆
| 蜗轮蜗杆加注润滑脂 | 半年 | 清理掉旧的润滑脂后方可加注新润滑脂。 | 1、蜗轮
2、蜗杆
| 操作系统活动部件加润滑脂 |  |  | 3、导轨
4、轴承
| 显微镜保养 | 半年 | 用无尘布擦拭清理掉灰尘、杂物。 | 1、显微镜外表
2、目镜
3、物镜
4、调节环
5、固定支架
保养人：
更换主要配件记录 | 名称 |  | 规格型号 | 单位 | bar: 保养日期（月份） 1; 保养日期（月份） 4
注：1、保养人员对设备进行保养时要认真检查（标识方式“√”）；如在保养时发现异常问题，并采取相应的措施。
2、此表为设备维护保养档案，设备保养人员认真填写，并妥善保管。

## Sheet3
超声金/铝丝焊机周期维护保养项目表
表号：JL-EB006-01
设备编号 |  |  | 使用部门 | [5 empty] | 维保人
设备型号 |  |  | 维保部门 | [5 empty] | 监督人
维保项目 | 维保周期 | 维保方法 | 维保内容 | 2026年 1月 |  | 2026年 2月 |  | 2026年 3月 |  | 2026年 4月 |  | 2026年 5月 |  | 2026年 6月 |  | 备 注
|  |  |  | 维保结果 | 维保日期 | 维保结果 | 维保日期 | 维保结果 | 维保日期 | 维保结果 | 维保日期 | 维保结果 | 维保日期 | 维保结果 | 维保日期
导丝管、导丝环清洗 | 月度 | 拆下清洗 | 导丝环清洗
导丝管清洗
其它相关部位清洗
检查线夹间隙和张力是否变化 | 季度 | 夹φ0.025mm的金丝，线夹力约为110g，间隙为0.1mm | 检查线夹力
检查线夹间隙
检查其它相关部位
蜗轮蜗杆加注润滑脂，操作系统活动部件加润滑脂 | 半年 | 清理掉旧的润滑脂后方可加注新润滑脂 | 蜗轮涂润滑脂
蜗杆涂润滑脂
导轨涂润滑脂
轴承涂润滑脂
显微镜保养 | 半年 | 用无尘布擦拭清理掉灰尘、杂物。 | 显微镜外表清洁
目镜清洁
物镜清洁
调节环清洁
固定支架清洁
异常情况处理说明
更换主要配件记录 | 名称 |  | 规格型号 |  |  |  | 单位 |  | 数量 |  | 备注
注：1.设备管理人员对设备进行维护保养后要认真检查并对维保内容进行确认（标识方式“√”）； 2.如在保养时发现异常问题，在维护结果栏详细说明情况并采取相应的措施。