## 等离子清洗机
设备维护保养记录表（定期）
表号：JL-SG01-04
设备编号 |  | 设备名称 | 等离子清洗机 |  | 规格型号 | [11 empty] | 记录时间：2017年
部门 |  | 班组 |  |  | 负责人
维护保养记录 | 内容 | 保养周期 | 方法 | 位置 | 保养日期（月份） | [11 empty] | 备注
[5 empty] | 1 | 2 | 3 | 4 | 5 | 6 | 7 | 8 | 9 | 10 | 11 | 12
| 检查机械泵油质油位 | 月度 | 正常的泵油为清洁透明的，在油位min与max标线之间。当油色变暗时需要换油，当油位下降时需要检查油封是否泄漏。 | 1、机械泵油位
2、机械泵油质
3、机械泵油封
| 清理反应仓 | 月度 | 用酒精棉擦拭反应仓内腔至无变色，不擦观察窗。开门晾干，空箱清洗10min，以驱走仓体内部的残余污物。 | 1、仓内壁
2、仓门
3、仓门密封条
| 检查机械泵油封、密封性 | 季度 | 检查油封有无老化，查看泵底有无渗油； | 1、机械泵油封
2、机械泵底部
| 检查连接、密封、控制等 | 季度 | 检查连接情况、真空密封及线路控制情况等，及时更换已损坏的零部件。检查电极载物板与电极插槽之间连接是否可靠，松动时及时紧固。 | 1、机械泵
2、控制线路
3、管路连接处
4、电极载物板
5、电极插槽
6、各个开关
7、控制面板
保养人：
更换主要配件记录 | 名称 |  | 规格型号 | 单位 | bar: 保养日期（月份） 1; 保养日期（月份） 4
注：1、保养人员对设备进行保养时要认真检查（标识方式“√”）；如在保养时发现异常问题，并采取相应的措施。
2、此表为设备维护保养档案，设备保养人员认真填写，并妥善保管。

## 等离子清洗机1
等离子清洗机周期维护保养项目表
表号：JL-EB009-01
设备编号 |  |  | 使用部门 | [5 empty] | 维保人
设备型号 |  |  | 维保部门 | [5 empty] | 监督人
维保项目 | 维保周期 | 维保方法 | 维保内容 | 2026年 1月 |  | 2026年 2月 |  | 2026年 3月 |  | 2026年 4月 |  | 2026年 5月 |  | 2026年 6月 |  | 备 注
|  |  |  | 维保结果 | 维保日期 | 维保结果 | 维保日期 | 维保结果 | 维保日期 | 维保结果 | 维保日期 | 维保结果 | 维保日期 | 维保结果 | 维保日期
检查机械泵油质油位 | 月度 | 正常的泵油为清洁透明的，在油位min与max标线之间。当油色变暗时需要换油，当油位下降时需要检查油封是否泄漏。 | 检查机械泵油位
检查机械泵油质
检查机械泵油封
检查其它相关部位
清理反应仓 | 月度 | 用酒精棉擦拭反应仓内腔至无变色，不擦观察窗。开门晾干，空箱清洗10min，以驱走仓体内部的残余污物。 | 仓内壁清理
仓门清理
仓门密封条清理
其它相关部位清理
检查机械泵油封、密封性 | 季度 | 检查油封有无老化，查看泵底有无渗油 | 检查机械泵油封
检查机械泵底部
检查连接、密封、控制等 | 季度 | 检查连接情况、真空密封及线路控制情况等，及时更换已损坏的零部件。检查电极载物板与电极插槽之间连接是否可靠，松动时及时紧固。 | 检查机械泵
检查控制线路
检查管路连接处
检查电极载物板
检查电极插槽
检查各个开关
检查控制面板
异常情况处理说明
更换主要配件记录 | 名称 |  | 规格型号 |  |  |  | 单位 |  | 数量 |  | 备注
注：1.设备管理人员对设备进行维护保养后要认真检查并对维保内容进行确认（标识方式“√”）； 2.如在保养时发现异常问题，在维护结果栏详细说明情况并采取相应的措施。