## 氦气氟油加压平台 (hidden)
设备维护保养记录表（定期）
表号：JL-SG01-04
设备编号 |  | 设备名称 | 氦气氟油加压 平台 |  | 规格型号 | [11 empty] | 记录时间：2017年
部门 |  | 班组 |  |  | 负责人
维护保养记录 | 内容 | 保养周期 | 方法 | 位置 | 保养日期（月份） | [11 empty] | 备注
[5 empty] | 1 | 2 | 3 | 4 | 5 | 6 | 7 | 8 | 9 | 10 | 11 | 12
| 检查机械泵油质油位 | 季度 | 正常的泵油为清洁透明的，在油位min与max标线之间。当油色变暗时需要换油，检查油封是否泄漏。 | 1、机械泵
2、油质油位
3、油封
| 氟油杂质过滤 | 季度 | 过滤掉氟油的颗粒异物。
| 检查油封、密封性、连接性、控制等 | 年度 | 检查油封有无老化，查看泵底有无渗油；检查连接情况、真空密封及线路控制情况等，及时更换已损坏的零部件。 | 1、机械泵
2、 油封
3、密封圈
4、线路控制
5、其它连接处
|  |  | 检查电极载物板与电极插槽之间连接是否可靠，松动时及时紧固。 | 1、电源开关
2、机械泵开关
3、压力表指示灯
4、其它操作按键
保养人：
更换主要配件记录 | 名称 |  | 规格型号 | 单位 | bar: 保养日期（月份） 1; 保养日期（月份） 4
注：1、保养人员对设备进行保养时要认真检查（标识方式“√”）；如在保养时发现异常问题，并采取相应的措施。
2、此表为设备维护保养档案，设备保养人员认真填写，并妥善保管。

## 氦气氟油加压平台1
氦气氟油加压平台周期维护保养项目表
表号：JL-EB019-01
设备编号 |  |  | 使用部门 | [5 empty] | 维保人
设备型号 |  |  | 维保部门 | [5 empty] | 监督人
维保项目 | 维保周期 | 维保方法 | 维保内容 | 2026年 1月 |  | 2026年 2月 |  | 2026年 3月 |  | 2026年 4月 |  | 2026年 5月 |  | 2026年 6月 |  | 备 注
|  |  |  | 维保结果 | 维保日期 | 维保结果 | 维保日期 | 维保结果 | 维保日期 | 维保结果 | 维保日期 | 维保结果 | 维保日期 | 维保结果 | 维保日期
检查机械泵油质油位 | 季度 | 正常的泵油为清洁透明的，在油位min与max标线之间。当油色变暗时需要换油，检查油封是否泄漏。 | 检查机械泵
检查油质油位
检查油封
氟油杂质过滤 | 季度 | 过滤掉氟油的颗粒异物 | 过滤掉氟油的颗粒异物
检查油封、密封性、连接性、控制等 | 年度 | 检查油封有无老化，查看泵底有无渗油；检查连接情况、真空密封及线路控制情况等，及时更换已损坏的零部件。 | 检查机械泵
检查油封
检查密封圈
检查线路控制
检查其它连接处
|  | 检查电极载物板与电极插槽之间连接是否可靠，松动时及时紧固。 | 检查电源开关
检查机械泵开关
检查压力表指示灯
检查其它操作按键
异常情况处理说明
更换主要配件记录 | 名称 |  | 规格型号 |  |  |  | 单位 |  | 数量 |  | 备注
注：1.设备管理人员对设备进行维护保养后要认真检查并对维保内容进行确认（标识方式“√”）； 2.如在保养时发现异常问题，在维护结果栏详细说明情况并采取相应的措施。