## 激光打标机 (hidden)
设备维护保养记录表（定期）
表号：JL-SG01-04
设备编号 |  | 设备名称 | 激光焊接机 |  | 规格型号 | [11 empty] | 记录时间：2017年
部门 |  | 班组 |  |  | 负责人
维护保养记录 | 内容 | 保养周期 | 方法 | 位置 | 保养日期（月份） | [11 empty] | 备注
[5 empty] | 1 | 2 | 3 | 4 | 5 | 6 | 7 | 8 | 9 | 10 | 11 | 12
| 检查光闸反射镜片是否清洁；清洁设备机身 | 月度 | 1、光闸反射镜片是否清洁 2. 用压缩空气吹或真空吸尘器清理机身灰尘，杂质 | 1、光闸反射镜片
2、设备机身
3、其它相关部位
| 检查电路线、控制线、水管等情况 | 月度 | 检查电路线、控制线、水管等，保证其功能正常有效。 | 1、电路线
2、控制线
3、水管
| 运动副润滑 | 年度 | X，Y，Z运动平台的丝杠螺杆、轨道、直线轴承上涂抹适量润滑机油。 | 1、运动平台
2、丝杠螺杆
3、轨道
4、直线轴承
保养人：
更换主要配件记录 | 名称 |  | 规格型号 | 单位 | bar: 保养日期（月份） 1; 保养日期（月份） 4
注：1、保养人员对设备进行保养时要认真检查（标识方式“√”）；如在保养时发现异常问题，并采取相应的措施。
2、此表为设备维护保养档案，设备保养人员认真填写，并妥善保管。

## 激光焊机1
激光焊机周期维护保养项目表
表号：JL-EB021-01
设备编号 |  |  | 使用部门 | [5 empty] | 维保人
设备型号 |  |  | 维保部门 | [5 empty] | 监督人
维保项目 | 维保周期 | 维保方法 | 维保内容 | 2026年 1月 |  | 2026年 2月 |  | 2026年 3月 |  | 2026年 4月 |  | 2026年 5月 |  | 2026年 6月 |  | 备 注
|  |  |  | 维保结果 | 维保日期 | 维保结果 | 维保日期 | 维保结果 | 维保日期 | 维保结果 | 维保日期 | 维保结果 | 维保日期 | 维保结果 | 维保日期
检查光闸反射镜片是否清洁；清洁设备机身 | 月度 | 1、光闸反射镜片是否清洁 2. 用压缩空气吹或真空吸尘器清理机身灰尘，杂质 | 光闸反射镜片清洁
检查设备机身
检查其它相关部位
检查电路线、控制线、水管等情况 | 月度 | 检查电路线、控制线、水管等，保证其功能正常有效。 | 检查电路线
检查控制线
检查水管
运动副润滑 | 半年 | X，Y，Z运动平台的丝杠螺杆、轨道、直线轴承上涂抹适量润滑油。 | 运动平台涂润滑油
丝杠螺杆涂润滑油
轨道涂润滑油
直线轴承涂润滑油
异常情况处理说明
更换主要配件记录 | 名称 |  | 规格型号 |  |  |  | 单位 |  | 数量 |  | 备注
注：1.设备管理人员对设备进行维护保养后要认真检查并对维保内容进行确认（标识方式“√”）； 2.如在保养时发现异常问题，在维护结果栏详细说明情况并采取相应的措施。