## 压力循环试验台 (hidden)
设备维护保养记录表（定期）
表号：JL-SG01-04
设备编号 |  | 设备名称 | 压力循环试验台 |  | 规格型号 | [11 empty] | 记录时间：2017年
使用部门 |  | 班组 |  |  | 负责人
维护保养记录 | 内容 | 保养周期 | 方法 | 位置 | 保养日期（月份） | [11 empty] | 备注
[5 empty] | 1 | 2 | 3 | 4 | 5 | 6 | 7 | 8 | 9 | 10 | 11 | 12
| 储油箱油、密封圈检查更换 | 年度 | 更换储油箱油、密封圈 | 1、储油箱油
2、密封圈
| 检查油封、密封性 | 年度 | 检查油封有无老化 | 1、油封
| 检查连接、密封、控制等 | 年度 | 检查连接情况、密封及线路控制情况等，及时更换已损坏的零部件。检查电极载物板与电极插槽之间连接是否可靠，松动时及时紧固。 | 1、阀门
2、接头
3、管路
4、控制面板
5、其它相关部位
保养人：
更换主要配件记录 | 名称 |  | 规格型号 | 单位 | bar: 保养日期（月份） 1; 保养日期（月份） 4
注：1、保养人员对设备进行保养时要认真检查（标识方式“√”）；如在保养时发现异常问题，并采取相应的措施。
2、此表为设备维护保养档案，设备保养人员认真填写，并妥善保管。

## 颗粒碰撞噪声检测仪
颗粒碰撞噪声检测仪周期维护保养项目表
表号：JL-EB027-01
设备编号 |  |  | 使用部门 | [5 empty] | 维保人
设备型号 |  |  | 维保部门 | [5 empty] | 监督人
维保项目 | 维保周期 | 维保方法 | 维保内容 | 2026年 1月 |  | 2026年 2月 |  | 2026年 3月 |  | 2026年 4月 |  | 2026年 5月 |  | 2026年 6月 |  | 备 注
|  |  |  | 维保结果 | 维保日期 | 维保结果 | 维保日期 | 维保结果 | 维保日期 | 维保结果 | 维保日期 | 维保结果 | 维保日期 | 维保结果 | 维保日期
检查主机、振动台、传感器、示波器各连线正紧固程度 | 半年 | 检查确认主机、振动台、传感器、示波器各连线正确、无松动。 | 检查确认主机与振动台连线
检查确认主机与示波器连线
检查传感器连线
传感器灵敏度检查 | 半年 | 使用STU传感器检测系统灵敏度是否正常。 | 使用STU传感器检测系统灵敏度
进行排除主机程序干扰的校准 | 半年 | 停机断电后，关闭外部气压。检查并确定系统内无压力后，拆下油过滤器，更换油过滤器。在安装油过滤器前，在密封圈涂抹少许润滑油并使用专用工具拧紧过滤器。进行校准。按PROG键，再按“0”出现输入密码，输入2010。出现“CAL OR PROGRAM”，按SHOCK CAL键。出现“STEL=000MS SH01”输入国标值120，再按ENTER。出现“VIB OR SHOCK CAL”时按 “STOP”键退出。 | 排除主机程序干扰的校准
进行防止冲击显示误差过大的校准 | 半年 | 按PROG键，再按“0”出现输入密码，输入2010。出现“CAL OR PROGRAM”，按SHOCK CAL键。出现“STEL=000MS SH01”输入国标值120，再按ENTER。出现“VIB OR SHOCK CAL”时按“SHOCK”。出现“SHK CAL ROUTINE”按“ENTER”键。出现“SHK DISPLAY CAL”按“SHOCK CAL”键，此时振动台出现从大到小的一系列冲击。校准结束。 | 防止冲击显示误差过大的校准
异常情况处理说明
更换主要配件记录 | 名称 |  | 规格型号 |  |  |  | 单位 |  | 数量 |  | 备注
注：1.设备管理人员对设备进行维护保养后要认真检查并对维保内容进行确认（标识方式“√”）； 2.如在保养时发现异常问题，在维护结果栏详细说明情况并采取相应的措施。