## 压力循环试验台 (hidden)
设备维护保养记录表（定期）
表号：JL-SG01-04
设备编号 |  | 设备名称 | 压力循环试验台 |  | 规格型号 | [11 empty] | 记录时间：2017年
使用部门 |  | 班组 |  |  | 负责人
维护保养记录 | 内容 | 保养周期 | 方法 | 位置 | 保养日期（月份） | [11 empty] | 备注
[5 empty] | 1 | 2 | 3 | 4 | 5 | 6 | 7 | 8 | 9 | 10 | 11 | 12
| 储油箱油、密封圈检查更换 | 年度 | 更换储油箱油、密封圈 | 1、储油箱油
2、密封圈
| 检查油封、密封性 | 年度 | 检查油封有无老化 | 1、油封
| 检查连接、密封、控制等 | 年度 | 检查连接情况、密封及线路控制情况等，及时更换已损坏的零部件。检查电极载物板与电极插槽之间连接是否可靠，松动时及时紧固。 | 1、阀门
2、接头
3、管路
4、控制面板
5、其它相关部位
保养人：
更换主要配件记录 | 名称 |  | 规格型号 | 单位 | bar: 保养日期（月份） 1; 保养日期（月份） 4
注：1、保养人员对设备进行保养时要认真检查（标识方式“√”）；如在保养时发现异常问题，并采取相应的措施。
2、此表为设备维护保养档案，设备保养人员认真填写，并妥善保管。

## 螺杆式空压机
空气压缩机周期维护保养项目表
表号：JL-EB028-01
设备编号 |  |  | 使用部门 | [5 empty] | 维保人
设备型号 |  |  | 维保部门 | [5 empty] | 监督人
维保项目 | 维保周期 | 维保方法 | 维保内容 | 2026年 1月 |  | 2026年 2月 |  | 2026年 3月 |  | 2026年 4月 |  | 2026年 5月 |  | 2026年 6月 |  | 备 注
|  |  |  | 维保结果 | 维保日期 | 维保结果 | 维保日期 | 维保结果 | 维保日期 | 维保结果 | 维保日期 | 维保结果 | 维保日期 | 维保结果 | 维保日期
清理干燥机冷凝器 | 月度 | 使用低压压缩空气（3bar）吹扫干燥机冷凝器翅片上的灰尘和杂物。 | 清理干燥机冷凝器
清洗干燥机电子排水阀 | 月度 | 关闭隔离阀，按一下测试按钮，打开排气开关，使电子排水内空气被排净；切断电子排水阀电源，确保电子排水阀断电后，可取下排水阀线圈，拆开电磁阀，取出阀芯和弹簧，用清水冲洗阀体、阀芯及弹簧，确保上面的污渍被清洗干净后，再将电磁阀重新安装好，并接上电即可。 | 关闭隔离阀，按测试按钮排气
清洗干燥机电子排水阀
换油过滤器 | 季度 | 停机断电后，关闭外部气压。检查并确定系统内无压力后，拆下油过滤器，更换油过滤器。在安装油过滤器前，在密封圈涂抹少许润滑油并使用专用工具拧紧过滤器。 | 更换油过滤器
换进气过滤器 | 季度 | 打开机器侧板，打开进气过滤器盖取出滤芯，更换新的滤芯。 | 更换新的滤芯
加注主电机油脂 | 季度 | 把加油枪对准电机加油口用加油枪直接加，一般要看到老化的油脂出来，油脂颜色变淡就可以了。 | 加注主电机油脂
更换精油分离器 | 半年 | 停机断电后，关闭外部气压。检查并确定系统内无压力后，打开油罐盖板更换精油分离器。 | 更换精油分离器
更换压缩机润滑油 | 半年 | 停机断电后，关闭外部气压。检查并确定系统内无压力后，打开放油阀将罐内的旧润滑油放出，排放干净后关闭阀门，从加油口加入适量的新润滑油。 | 更换压缩机润滑油
异常情况处理说明
更换主要配件记录 | 名称 |  | 规格型号 |  |  |  | 单位 |  | 数量 |  | 备注
注：1.设备管理人员对设备进行维护保养后要认真检查并对维保内容进行确认（标识方式“√”）； 2.如在保养时发现异常问题，在维护结果栏详细说明情况并采取相应的措施。