## 压力循环试验台 (hidden)
设备维护保养记录表（定期）
表号：JL-SG01-04
设备编号 |  | 设备名称 | 压力循环试验台 |  | 规格型号 | [11 empty] | 记录时间：2017年
使用部门 |  | 班组 |  |  | 负责人
维护保养记录 | 内容 | 保养周期 | 方法 | 位置 | 保养日期（月份） | [11 empty] | 备注
[5 empty] | 1 | 2 | 3 | 4 | 5 | 6 | 7 | 8 | 9 | 10 | 11 | 12
| 储油箱油、密封圈检查更换 | 年度 | 更换储油箱油、密封圈 | 1、储油箱油
2、密封圈
| 检查油封、密封性 | 年度 | 检查油封有无老化 | 1、油封
| 检查连接、密封、控制等 | 年度 | 检查连接情况、密封及线路控制情况等，及时更换已损坏的零部件。检查电极载物板与电极插槽之间连接是否可靠，松动时及时紧固。 | 1、阀门
2、接头
3、管路
4、控制面板
5、其它相关部位
保养人：
更换主要配件记录 | 名称 |  | 规格型号 | 单位 | bar: 保养日期（月份） 1; 保养日期（月份） 4
注：1、保养人员对设备进行保养时要认真检查（标识方式“√”）；如在保养时发现异常问题，并采取相应的措施。
2、此表为设备维护保养档案，设备保养人员认真填写，并妥善保管。

## 共晶炉
共晶炉周期维护保养项目表
表号：JL-EB030-01
设备编号 |  |  | 使用部门 | [5 empty] | 维保人
设备型号 |  |  | 维保部门 | [5 empty] | 监督人
维保项目 | 维保周期 | 维保方法 | 维保内容 | 2026年 1月 |  | 2026年 2月 |  | 2026年 3月 |  | 2026年 4月 |  | 2026年 5月 |  | 2026年 6月 |  | 备 注
|  |  |  | 维保结果 | 维保日期 | 维保结果 | 维保日期 | 维保结果 | 维保日期 | 维保结果 | 维保日期 | 维保结果 | 维保日期 | 维保结果 | 维保日期
更换冷水机循环水 | 月度 | 将冷水机内冷却水放空，更换纯净水 | 更换冷凝水
检查接地线 |  | 检查接地线，确保设备接地正常 | 检查接地线可靠接地
检查热电偶 |  | 检查热电偶是否松动，不能折死角 | 检查热电偶
检查石英灯 |  | 检查石英灯是否有损坏的灯管，若有损坏需及时更换 | 检查石英灯管是否清洁
检查石英灯管是否发光
检查真空泵泵油质油位 |  | 正常泵油为清洁透明的，在油位min与max标线之间。油色变暗时需要换油，油位下降时需要检查油封是否泄漏 | 检查真空泵油位
检查真空泵油质
更换真空泵油 | 半年 | 将真空泵放油口打开，排空真空泵油，重新添加同型号润滑油至适当油位 | 更换真空泵油
检查油封、密封性 |  | 检查油封有无老化，查看泵底有无渗油 | 检查油封有无老化漏油
检查甲酸罐 |  | 检查甲酸罐甲酸罐内部是否有杂质、污染物、是否有裂纹，充甲酸系统密封性是否完好，若有裂纹，需及时更换 | 检查甲酸罐是否有裂纹
检查甲酸罐是否有污染物
检查甲酸罐是否有杂质
检查充甲酸系统密封性
过滤器清洗 | 年度 | 将冷水机过滤器拆下进行清洗，晾干后重新安装 | 清洗冷水机过滤器
检查电磁阀，各连接件的连接情况，线路控制情况 |  | 检查电磁阀，各连接件的连接情况，线路控制情况，确保各零部件功能正常可靠 | 检查电磁阀
检查各连接件连接情况
检查空气弹簧 |  | 用6kg/cm²压缩空气补气，检测空气弹簧功能正常。若冲击实验台长期不用，应将四块垫木置于底板和座之间的四个点上，以免空气弹簧泄气时压坏空气弹簧，延长空气弹簧使用寿命。 | 检查线路控制情况
异常情况处理说明
更换主要配件记录 | 名称 |  | 规格型号 |  |  |  | 单位 |  | 数量 |  | 备注
注：1.设备管理人员对设备进行维护保养后要认真检查并对维保内容进行确认（标识方式“√”）； 2.如在保养时发现异常问题，在维护结果栏详细说明情况并采取相应的措施。

## Sheet1
更换冷水机循环水 | 打开放水阀将冷水机内冷却水放空，更换纯净水。
检查接地线 | 检查接地线，确保设备接地正常。
检查热电偶 | 检查热电偶是否松动，不能折死角
检查石英灯 | 检查石英灯是否有损坏的灯管，若有损坏需及时更换
检查真空泵泵油质油位 | 正常的泵油为清洁透明的，在油位min与max标线之间。当油色变暗时需要换油，当油位下降时需要检查油封是否泄漏