## 车床 (hidden)
设备维护保养记
表号：QZT-EB-007
设备编号 |  | 设备名称 | 车床 |  | 规格型号
使用部门 |  | 班组 |  |  | 负责人
维护保养记录 | 内容 | 保养周期 | 方法 | 位置 | 保养实施情况 | 保养时间 | 保养人 | 备注
| 传动带检查更换 | 季度 | 检查传动带情况，更换磨损的传动带 | 1、皮带轮 | 正常□ 不正常□
|  |  |  | 2、三角皮带 | 正常□ 不正常□
| 检查电机转动情况 | 季度 | 用听觉及触及检查应无异音和异常振动，温度要符合要求。 | 1、电机外观 | 正常□ 不正常□
|  |  |  | 2、电机运转 | 正常□ 不正常□
|  |  |  | 3、电机温度 | 正常□ 不正常□
| 检查绝缘动作 | 季度 | 目视和万能表检查，线路应完整、动作可靠，绝缘在0.2Ω以上，接地装置良好。 | 1、电路线外观 | 正常□ 不正常□
|  |  |  | 2、接地装置 | 正常□ 不正常□
| 检查机身 | 季度 | 目视及接触判定其微动、振动、破损、裂纹、腐蚀等。 | 1、床身 | 正常□ 不正常□
|  |  |  | 2、支柱 | 正常□ 不正常□
|  |  |  | 3、机架等 | 正常□ 不正常□
更换主要配件记录 | 名称 |  | 规格型号 | 单位 | 数量 | 备注
注：1、保养人员对设备进行保养时要认真检查，没有故障或问题应在“保养实施”正常栏打“√”；有故障或问题应在“保养实施”不正常栏打“√”，并采取相应的措施。
2、此表为设备维护保养档案，设备保养人员认真填写，并妥善保管。

## 钻铣床 (hidden)
设备维护保养记
表号：QZT-EB-007
设备编号 |  | 设备名称 | 钻铣床 |  | 规格型号
使用部门 |  | 班组 |  |  | 负责人
维护保养记录 | 内容 | 保养周期 | 方法 | 位置 | 保养实施情况 | 保养时间 | 保养人 | 备注
| 传动带检查更换 | 季度 | 检查传动带情况，更换磨损的传动带 | 1、皮带轮 | 正常□ 不正常□
|  |  |  | 2、三角皮带 | 正常□ 不正常□
| 检查电机转动情况 | 季度 | 用听觉及触及检查应无异音和异常振动，温度要符合要求。 | 1、电机外观 | 正常□ 不正常□
|  |  |  | 2、电机运转 | 正常□ 不正常□
|  |  |  | 3、电机温度 | 正常□ 不正常□
| 检查绝缘动作 | 季度 | 目视和万能表检查，线路应完整、动作可靠，绝缘在0.2Ω以上，接地装置良好。 | 1、电路线外观 | 正常□ 不正常□
|  |  |  | 2、接地装置 | 正常□ 不正常□
| 检查机身 | 季度 | 目视及接触判定其微动、振动、破损、裂纹、腐蚀等。 | 1、床身 | 正常□ 不正常□
|  |  |  | 2、支柱 | 正常□ 不正常□
|  |  |  | 3、机架等 | 正常□ 不正常□
更换主要配件记录 | 名称 |  | 规格型号 | 单位 | 数量 | 备注
注：1、保养人员对设备进行保养时要认真检查，没有故障或问题应在“保养实施”正常栏打“√”；有故障或问题应在“保养实施”不正常栏打“√”，并采取相应的措施。
2、此表为设备维护保养档案，设备保养人员认真填写，并妥善保管。

## 钻床 (hidden)
设备维护保养记
表号：QZT-EB-007
设备编号 |  | 设备名称 | 钻床 |  | 规格型号
使用部门 |  | 班组 |  |  | 负责人
维护保养记录 | 内容 | 保养周期 | 方法 | 位置 | 保养实施情况 | 保养时间 | 保养人 | 备注
| 传动带检查更换 | 季度 | 检查传动带情况，更换磨损的传动带 | 1、皮带轮 | 正常□ 不正常□
|  |  |  | 2、三角皮带 | 正常□ 不正常□
| 检查电机转动情况 | 季度 | 用听觉及触及检查应无异音和异常振动，温度要符合要求。 | 1、电机外观 | 正常□ 不正常□
|  |  |  | 2、电机运转 | 正常□ 不正常□
|  |  |  | 3、电机温度 | 正常□ 不正常□
| 检查绝缘动作 | 季度 | 目视和万能表检查，线路应完整、动作可靠，绝缘在0.2Ω以上，接地装置良好。 | 1、电路线外观 | 正常□ 不正常□
|  |  |  | 2、接地装置 | 正常□ 不正常□
| 检查机身 | 季度 | 目视及接触判定其微动、振动、破损、裂纹、腐蚀等。 | 1、床身 | 正常□ 不正常□
|  |  |  | 2、支柱 | 正常□ 不正常□
|  |  |  | 3、机架等 | 正常□ 不正常□
更换主要配件记录 | 名称 |  | 规格型号 | 单位 | 数量 | 备注
注：1、保养人员对设备进行保养时要认真检查，没有故障或问题应在“保养实施”正常栏打“√”；有故障或问题应在“保养实施”不正常栏打“√”，并采取相应的措施。
2、此表为设备维护保养档案，设备保养人员认真填写，并妥善保管。

## Sheet1 (hidden)
设备维护保养记录表（定期）
表号：JL-SG01-04
设备编号 |  | 设备名称 | 车床 |  | 规格型号 | [11 empty] | 记录时间：2017年
部门 |  | 班组 |  |  | 负责人
维护保养记录 | 内容 | 保养周期 | 方法 | 位置 | 保养日期（月份） | [11 empty] | 备注
[5 empty] | 1 | 2 | 3 | 4 | 5 | 6 | 7 | 8 | 9 | 10 | 11 | 12
| 传动带检查更换 | 季度 | 检查传动带情况，更换磨损的传动带 | 1、皮带轮
2、三角皮带
| 检查电机转动情况 | 季度 | 用听觉及触及检查应无异音和异常振动，温度要符合要求。 | 1、电机外观
2、电机运转
3、电机温度
| 检查绝缘动作 | 季度 | 目视和万能表检查，线路应完整、动作可靠，绝缘在0.2Ω以上，接地装置良好。 | 1、电路线外观
2、接地装置
| 检查机身 | 季度 | 目视及接触判定其微动、振动、破损、裂纹、腐蚀等。 | 1、床身
2、支柱
3、机架等
保养人：
更换主要配件记录 | 名称 |  | 规格型号 | 单位 | bar: 保养日期（月份） 1; 保养日期（月份） 4
注：1、保养人员对设备进行保养时要认真检查（标识方式“√”）；如在保养时发现异常问题，并采取相应的措施。
2、此表为设备维护保养档案，设备保养人员认真填写，并妥善保管。

## Sheet2
平面磨床周期维护保养项目表
表号：JL-EB007-01
设备编号 |  |  | 使用部门 | [7 empty] | 维保人
设备型号 |  |  | 维保部门 | [7 empty] | 监督人
维保项目 | 维保周期 | 维保方法 | 维保内容 |  | 2026年 1月 |  | 2026年 2月 |  | 2026年 3月 |  | 2026年 4月 |  | 2026年 5月 |  | 2026年 6月 |  | 备 注
[5 empty] | 维保结果 | 维保日期 | 维保结果 | 维保日期 | 维保结果 | 维保日期 | 维保结果 | 维保日期 | 维保结果 | 维保日期 | 维保结果 | 维保日期
磨削液装置清理 | 月度 | 清理磨削液箱内杂物更换磨削液，检查冷却管路。 | 磨削液装置清理 | 磨削液装置清理
检查润滑系统 |  | 检查润滑泵工作情况，润滑油油量，油质，管路。 | 检查润滑系统 | 检查润滑系统
清理移动导轨 |  | 清理导轨滑动面上刮屑板。 | 清理移动导轨 | 清理移动导轨
检查液压系统 |  | 检查液压泵工作情况，液压油油量，油质，管路。 | 检查液压系统 | 检查液压系统
检查电气系统 |  | 检查清理电气柜与电机冷却散热风扇，清理滤网 | 检查电气系统 | 检查电气系统
检查限位、急停开关 |  | 检查各轴限位，急停开关是否正常，显示屏是否有异常显示 | 检查限位、急停开关 | 检查限位、急停开关
检查防护装置 |  | 检查防护装置有无松动，损坏。 | 检查防护装置 | 检查防护装置
清理磨头 |  | 擦净灰尘污垢，检查。 | 清理磨头 | 清理磨头
更换润滑油 | 季度 | 更换粘度90度机油,推荐Mobil 1405，更换过滤网，检查主轴精度并校准。 | 更换润滑油 | 更换润滑油
清理磨削液箱 |  | 清理磨削液箱，更换过滤网磨削液，检查冷却管路。 | 清理磨削液箱 | 清理磨削液箱
检查移动导轨 |  | 检查导轨运行精度并校准 | 检查移动导轨 | 检查移动导轨
检查液压系统 |  | 全面清洗液压油箱，更换滤油器。 | 检查液压系统 | 检查液压系统
检查电气系统 |  | 检查并紧固控制箱，机床等各装置间的电气连接，除尘，检查存储器电池。 | 检查电气系统 | 检查电气系统
检查限位急停开关 |  | 检查并重新紧固安装螺钉和接线端子螺钉 | 检查限位急停开关 | 检查限位急停开关
检查防护装置 |  | 拆卸清洗防护装置。 | 检查防护装置 | 检查防护装置
检查电机 |  | 检查电机控制板，保护开关和碳刷磨损情况（碳刷磨损量不大于原长的一半）。 | 检查电机 | 检查电机
清理液压油油箱 | 年度 | 清理液压油油箱 | 清理液压油油箱 | 清理液压油油箱
清理液压油过滤器 |  | 清理液压油过滤器 | 清理液压油过滤器 | 清理液压油过滤器
更换液压油 |  | 将废油放出，更换液压油（60升ISO R68同等油） | 更换液压油 | 更换液压油
异常情况处理说明
更换主要配件记录 | 名称 |  | 规格型号 | [5 empty] | 单位 |  | 数量
注：1.设备管理人员对设备进行维护保养后要认真检查并对维保内容进行确认（标识方式“√”）； 2.如在保养时发现异常问题，在维护结果栏详细说明情况并采取相应的措施。

## Sheet3
1、 卡盘清理 | 1、 拆卸并将卡盘内的切屑清理出去。
2、 检查液压装置以及管接头 | 2、 更换液压油，清理过滤器和磁铁等，检查是否漏油。
3、 检查润滑管路 | 3、 检查管路是否漏油，堵塞和破裂
4、 检查皮带和皮带轮 | 4、 检查调整皮带的松紧度，清理皮带轮。
5、 检查主轴电机绝缘电阻 | 5、 测量绝缘电阻值检查是否存在低值
6、 检查操作台电气装置 | 6、 检查电气装置是否有异味，变色；连接面是否有磨损以及连接螺钉的松紧情况
7、 内部装置的连接 | 7、 检查并紧固控制箱，机床等各装置间的电气连接
检查限位开关，传感器，电磁阀等电气装置 | 检查并重新紧固安装螺钉和接线端子螺钉