## 干燥箱 (hidden)
设备维护保养记
表号：
设备编号 |  | 设备名称 | 干燥箱 |  | 规格型号
使用部门 |  | 班组 |  |  | 负责人
维护保养记录 | 内容 | 保养周期 | 方法 | 位置 | 保养实施情况 | 保养时间 | 保养人 | 备注
| 内腔表面清洁 | 季度 | 用无尘布蘸水擦拭内表面至无污渍。 | 1、工作室内壁 | 正常□ 不正常□
|  |  |  | 2、观察窗口 | 正常□ 不正常□
|  |  |  | 3、风道板 | 正常□ 不正常□
|  |  |  | 4、搁板 | 正常□ 不正常□
| 加热板多余物清理 | 季度 | 取下加热板与腔体之间的隔板，清理加热板上的多余物 | 1、散热板 | 正常□ 不正常□
|  |  |  | 2、加热器 | 正常□ 不正常□
| 密封圈清洁检查更换 | 半年 | 用无尘布蘸酒精轻轻擦拭密封圈表面至不变色。 | 1、门框 | 正常□ 不正常□
|  |  |  | 2、门封条 | 正常□ 不正常□
| 超温保护动作试验 | 年度 | 将超温报警值设定比箱体温度低，能够报警为正常。 | 1、超温保护传感器 | 正常□ 不正常□
|  |  |  | 2、超温调节器 | 正常□ 不正常□
更换主要配件记录 | 名称 |  | 规格型号 | 单位 | 数量 | 备注
注：1、保养人员对设备进行保养时要认真检查，没有故障或问题应在“保养实施”正常栏打“√”；有故障或问题应在“保养实施”不正常栏打“√”，并采取相应的措施。
2、此表为设备维护保养档案，设备保养人员认真填写，并妥善保管。

## Sheet1 (hidden)
设备维护保养记录表（定期）
表号：JL-SG01-04
设备编号 |  | 设备名称 | 等离子清洗机 |  | 规格型号 | [11 empty] | 记录时间：2017年
部门 |  | 班组 |  |  | 负责人
维护保养记录 | 内容 | 保养周期 | 方法 | 位置 | 保养日期（月份） | [11 empty] | 备注
[5 empty] | 1 | 2 | 3 | 4 | 5 | 6 | 7 | 8 | 9 | 10 | 11 | 12
| 内腔表面清洁 | 季度 | 用无尘布蘸水擦拭内表面至无污渍。 | 1、工作室内壁
2、观察窗口
3、风道板
4、搁板
| 加热板多余物清理 | 季度 | 取下加热板与腔体之间的隔板，清理加热板上的多余物 | 1、散热板
2、加热器
| 密封圈清洁检查更换 | 半年 | 用无尘布蘸酒精轻轻擦拭密封圈表面至不变色。 | 1、门框
2、密封条
| 超温保护动作试验 | 年度 | 将超温报警值设定比箱体温度低，能够报警为正常。 | 1、超温保护传感器
2、超温调节器
保养人：
更换主要配件记录 | 名称 |  | 规格型号 | 单位 | bar: 保养日期（月份） 1; 保养日期（月份） 4
注：1、保养人员对设备进行保养时要认真检查（标识方式“√”）；如在保养时发现异常问题，并采取相应的措施。
2、此表为设备维护保养档案，设备保养人员认真填写，并妥善保管。

## Sheet2
双轴位置速率转台周期维护保养项目表
表号：JL-EB005-01
设备编号 |  |  | 使用部门 | [6 empty] | 维保人
设备型号 |  |  | 维保部门 | [6 empty] | 监督人
维保项目 | 维保周期 | 维保方法 | 维保内容 | 2026年 1月 |  | 2026年 2月 |  | 2026年 3月 |  | 2026年 4月 |  | 2026年 5月 |  | 2026年 6月 |  | 备 注
|  |  |  | 维保结果 | 维保日期 | 维保结果 | 维保日期 | 维保结果 | 维保日期 | 维保结果 | 维保日期 | 维保结果 | 维保日期 | 维保结果 | 维保日期
内腔表面清洁 | 季度 | 1、内腔表面清洁 2、测试安装基面清理 3、检查体外电缆和插头 | 工作室内壁清洁
观察窗口清洁
测试安装基面用航空汽油清洗
检查电缆是否有重物覆盖
检查电缆外表是否划伤
检查电缆是否扭曲影响插头
密封圈清洁检查更换 | 半年 | 用无尘布蘸酒精轻轻擦拭密封圈表面至不变色 | 门框清洁
密封条清洁
其它相关部位清洁
密封圈清洁检查更换 | 半年 | 通电检查转台各系统的工作是否正常 | 检查内轴运行状态
检查外轴运行状态
检查高低温箱温度控制是否正常
超温保护动作试验 | 年度 | 将超温报警值设定比箱体温度低，能够报警为正常。 | 检查超温保护传感器
检查超温调节器
配电箱检查清理 | 年度 | 使用压缩空气或吸尘器将配电箱的灰尘清理干净，检查各个电器的连接点。 | 配电箱内壁清理
检查各个电器
检查电器的连接点
检查各管路的接头和焊接口 | 年度 | 目视检查各种管路的接头和焊接口 | 检查管路
检查接头
异常情况处理说明
更换主要配件记录 | 名称 |  | 规格型号 |  |  |  |  | 单位 |  | 数量 |  |  | 备注
注：1.设备管理人员对设备进行维护保养后要认真检查并对维保内容进行确认（标识方式“√”）； 2.如在保养时发现异常问题，在维护结果栏详细说明情况并采取相应的措施。