## 平行缝焊机 (hidden)
设备维护保养记
表号：
设备编号 |  | 设备名称 | 平行缝焊机 |  | 规格型号
使用部门 |  | 班组 |  |  | 负责人
维护保养记录 | 内容 | 保养周期 | 方法 | 位置 | 保养实施情况 | 保养时间 | 保养人 | 备注
| 检查机械泵油质油位 | 月度 | 正常的泵油为清洁透明的，在油位min与max标线之间。当油色变暗时需要换油，当油位下降时需要检查油封是否泄漏。 | 1、观察泵油 | 正常□ 不正常□
|  |  |  | 2、油位观察孔 | 正常□ 不正常□
| 检查机械泵油封 | 季度 | 检查油封有无老化，查看泵底有无渗油； | 1、机械泵 | 正常□ 不正常□
| 检查机械泵连接、密封、控制等 | 季度 | 检查机械泵连接情况、真空密封及线路控制情况等，及时更换已损坏的零部件 | 1、机械泵管路 | 正常□ 不正常□
|  |  |  | 2、管路接头 | 正常□ 不正常□
|  |  |  | 3、机械泵线路 | 正常□ 不正常□
| 运动轴加注润滑脂 | 年度 | 用干无尘布擦掉已经变色的润滑脂，然后涂上适量新的润滑脂，点动操作设备各轴全行程往复3～5次 | 1、步进电机 | 正常□ 不正常□
|  |  |  | 2、转台 | 正常□ 不正常□
|  |  |  | 3、长导轨 | 正常□ 不正常□
|  |  |  | 4、短导轨 | 正常□ 不正常□
|  |  |  | 5、轴承支座 | 正常□ 不正常□
|  |  |  | 6、滚珠丝杠 | 正常□ 不正常□
更换主要配件记录 | 名称 |  | 规格型号 | 单位 | 数量 | 备注
注：1、保养人员对设备进行保养时要认真检查，没有故障或问题应在“保养实施”正常栏打“√”；有故障或问题应在“保养实施”不正常栏打“√”，并采取相应的措施。
2、此表为设备维护保养档案，设备保养人员认真填写，并妥善保管。

## Sheet1 (hidden)
设备维护保养记录表（定期）
表号：JL-SG01-04
设备编号 |  | 设备名称 | 平行缝焊机 |  | 规格型号 | [11 empty] | 记录时间：2017年
部门 |  | 班组 |  |  | 负责人
维护保养记录 | 内容 | 保养周期 | 方法 | 位置 | 保养日期（月份） | [11 empty] | 备注
[5 empty] | 1 | 2 | 3 | 4 | 5 | 6 | 7 | 8 | 9 | 10 | 11 | 12
| 检查机械泵油质油位 | 月度 | 正常的泵油为清洁透明的，在油位min与max标线之间。当油色变暗时需要换油，当油位下降时需要检查油封是否泄漏。 | 1、观察泵油
2、油位观察孔
| 检查机械泵油封 | 季度 | 检查油封有无老化，查看泵底有无渗油； | 1、机械泵
| 检查机械泵连接、密封、控制等 | 季度 | 检查机械泵连接情况、真空密封及线路控制情况等，及时更换已损坏的零部件 | 1、机械泵管路
2、管路接头
3、机械泵线路
| 运动轴加注润滑脂 | 年度 | 用干无尘布擦掉已经变色的润滑脂，然后涂上适量新的润滑脂，点动操作设备各轴全行程往复3～5次 | 1、步进电机
2、转台
3、长导轨
4、短导轨
5、轴承支座
6、滚珠丝杠
保养人：
更换主要配件记录 | 名称 |  | 规格型号 | 单位 | bar: 保养日期（月份） 1; 保养日期（月份） 4
注：1、保养人员对设备进行保养时要认真检查（标识方式“√”）；如在保养时发现异常问题，并采取相应的措施。
2、此表为设备维护保养档案，设备保养人员认真填写，并妥善保管。

## Sheet2
导电胶脱泡搅拌机周期维护保养项目表
表号：JL-EB058-01
设备编号 |  |  | 使用部门 | [6 empty] | 维保人
设备型号 |  |  | 维保部门 | [6 empty] | 监督人
维保项目 | 维保周期 | 维保方法 | 维保内容 |  | 2026年 1月 |  | 2026年 2月 |  | 2026年 3月 |  | 2026年 4月 |  | 2026年 5月 |  | 2026年 6月 |  | 备 注
[5 empty] | 维保结果 | 维保日期 | 维保结果 | 维保日期 | 维保结果 | 维保日期 | 维保结果 | 维保日期 | 维保结果 | 维保日期 | 维保结果 | 维保日期
清洁设备外壳，清洁料杯；清洁料杯座；检查轴承；检查顶盖开合情况 | 月度 | 用蘸有软性清洁剂布类擦拭外壳，不使水分渗入设备内部。 | 检查设备整体部件完整
清洁设备外壳
|  | 检查电源线，有无破损，松脱现象，如有损坏需及时修理或更换。阻值≤2Ω | 检查设备电源线 | 检查设备电源线接地良好
|  |  | 检查电源线接地阻值 | 检查设备电源线接地良好
|  | 检查设备顶盖是否平整，开合情况是否顺畅灵活。 | 检查设备顶盖，开合情况 | 检查设备顶盖，开合情况
|  |  | 检查顶盖开合情况 | 检查设备顶盖，开合情况
|  | 清洁料杯座。 | 清洁料杯座 | 清洁料杯座
|  | 检查轴承是否运转灵活 | 检查轴承 | 检查轴承
|  | 使用酒精或专用溶剂清洁料杯，尤其是料杯螺纹和外壁 | 料杯外壁清洁 | 料杯的洁净
|  |  | 料杯螺纹清洁 | 料杯的洁净
检查磨损组件磨损；检查紧固螺钉松紧；检查传送带；检查轴承 | 季度 | 检查确认各摩擦组件磨损情况，若有严重磨损，及时进行零配件的更换。 | 检查各摩擦组件磨损情况 | 检查各摩擦组件磨损情况
|  |  | 更换磨损严重组件情况 | 检查各摩擦组件磨损情况
|  | 检查确认各紧固螺钉的松动情况，若有松动及时进行紧固，防止意外发生。 | 检查紧固螺钉的松动情况 | 检查紧固螺钉的松动情况
|  |  | 紧固松动螺钉 | 检查紧固螺钉的松动情况
|  | 检查传动皮带是否老化或打滑，检查磨损状态，当磨损严重时，需进行更换。 | 检查传动皮带磨损情况 | 检查传动皮带使用情况
|  |  | 检查传动皮带张紧 | 检查传动皮带使用情况
|  | 检查轴承运转是否灵活，加注轴承专用润滑脂。 | 检查轴承运转是否灵活 | 检查轴承并润滑
|  |  | 润滑轴承 | 检查轴承并润滑
检查运动传感器；检查更换传动皮带 | 年度 | 检查振动传感器是否出现误报警现象，如出现误报警，调整振动传感器。 | 检查振动传感器
调整振动传感器
|  | 更换搅拌机的传动皮带。传动皮带型号为SINOMIX R300AT6-530. | 检查传动皮带
更换传动皮带
异常情况处理说明
更换主要配件记录 | 名称 |  | 规格型号 |  |  |  |  | 单位 |  | 数量 |  | 备注
注：1.设备管理人员对设备进行维护保养后要认真检查并对维保内容进行确认（标识方式“√”）； 2.如在保养时发现异常问题，在维护结果栏详细说明情况并采取相应的措施。