## 车床 (hidden)
设备维护保养记
表号：QZT-EB-007
设备编号 |  | 设备名称 | 车床 |  | 规格型号
使用部门 |  | 班组 |  |  | 负责人
维护保养记录 | 内容 | 保养周期 | 方法 | 位置 | 保养实施情况 | 保养时间 | 保养人 | 备注
| 传动带检查更换 | 季度 | 检查传动带情况，更换磨损的传动带 | 1、皮带轮 | 正常□ 不正常□
|  |  |  | 2、三角皮带 | 正常□ 不正常□
| 检查电机转动情况 | 季度 | 用听觉及触及检查应无异音和异常振动，温度要符合要求。 | 1、电机外观 | 正常□ 不正常□
|  |  |  | 2、电机运转 | 正常□ 不正常□
|  |  |  | 3、电机温度 | 正常□ 不正常□
| 检查绝缘动作 | 季度 | 目视和万能表检查，线路应完整、动作可靠，绝缘在0.2Ω以上，接地装置良好。 | 1、电路线外观 | 正常□ 不正常□
|  |  |  | 2、接地装置 | 正常□ 不正常□
| 检查机身 | 季度 | 目视及接触判定其微动、振动、破损、裂纹、腐蚀等。 | 1、床身 | 正常□ 不正常□
|  |  |  | 2、支柱 | 正常□ 不正常□
|  |  |  | 3、机架等 | 正常□ 不正常□
更换主要配件记录 | 名称 |  | 规格型号 | 单位 | 数量 | 备注
注：1、保养人员对设备进行保养时要认真检查，没有故障或问题应在“保养实施”正常栏打“√”；有故障或问题应在“保养实施”不正常栏打“√”，并采取相应的措施。
2、此表为设备维护保养档案，设备保养人员认真填写，并妥善保管。

## 钻铣床 (hidden)
设备维护保养记
表号：QZT-EB-007
设备编号 |  | 设备名称 | 钻铣床 |  | 规格型号
使用部门 |  | 班组 |  |  | 负责人
维护保养记录 | 内容 | 保养周期 | 方法 | 位置 | 保养实施情况 | 保养时间 | 保养人 | 备注
| 传动带检查更换 | 季度 | 检查传动带情况，更换磨损的传动带 | 1、皮带轮 | 正常□ 不正常□
|  |  |  | 2、三角皮带 | 正常□ 不正常□
| 检查电机转动情况 | 季度 | 用听觉及触及检查应无异音和异常振动，温度要符合要求。 | 1、电机外观 | 正常□ 不正常□
|  |  |  | 2、电机运转 | 正常□ 不正常□
|  |  |  | 3、电机温度 | 正常□ 不正常□
| 检查绝缘动作 | 季度 | 目视和万能表检查，线路应完整、动作可靠，绝缘在0.2Ω以上，接地装置良好。 | 1、电路线外观 | 正常□ 不正常□
|  |  |  | 2、接地装置 | 正常□ 不正常□
| 检查机身 | 季度 | 目视及接触判定其微动、振动、破损、裂纹、腐蚀等。 | 1、床身 | 正常□ 不正常□
|  |  |  | 2、支柱 | 正常□ 不正常□
|  |  |  | 3、机架等 | 正常□ 不正常□
更换主要配件记录 | 名称 |  | 规格型号 | 单位 | 数量 | 备注
注：1、保养人员对设备进行保养时要认真检查，没有故障或问题应在“保养实施”正常栏打“√”；有故障或问题应在“保养实施”不正常栏打“√”，并采取相应的措施。
2、此表为设备维护保养档案，设备保养人员认真填写，并妥善保管。

## 钻床 (hidden)
设备维护保养记
表号：QZT-EB-007
设备编号 |  | 设备名称 | 钻床 |  | 规格型号
使用部门 |  | 班组 |  |  | 负责人
维护保养记录 | 内容 | 保养周期 | 方法 | 位置 | 保养实施情况 | 保养时间 | 保养人 | 备注
| 传动带检查更换 | 季度 | 检查传动带情况，更换磨损的传动带 | 1、皮带轮 | 正常□ 不正常□
|  |  |  | 2、三角皮带 | 正常□ 不正常□
| 检查电机转动情况 | 季度 | 用听觉及触及检查应无异音和异常振动，温度要符合要求。 | 1、电机外观 | 正常□ 不正常□
|  |  |  | 2、电机运转 | 正常□ 不正常□
|  |  |  | 3、电机温度 | 正常□ 不正常□
| 检查绝缘动作 | 季度 | 目视和万能表检查，线路应完整、动作可靠，绝缘在0.2Ω以上，接地装置良好。 | 1、电路线外观 | 正常□ 不正常□
|  |  |  | 2、接地装置 | 正常□ 不正常□
| 检查机身 | 季度 | 目视及接触判定其微动、振动、破损、裂纹、腐蚀等。 | 1、床身 | 正常□ 不正常□
|  |  |  | 2、支柱 | 正常□ 不正常□
|  |  |  | 3、机架等 | 正常□ 不正常□
更换主要配件记录 | 名称 |  | 规格型号 | 单位 | 数量 | 备注
注：1、保养人员对设备进行保养时要认真检查，没有故障或问题应在“保养实施”正常栏打“√”；有故障或问题应在“保养实施”不正常栏打“√”，并采取相应的措施。
2、此表为设备维护保养档案，设备保养人员认真填写，并妥善保管。

## Sheet1 (hidden)
设备维护保养记录表（定期）
表号：JL-SG01-04
设备编号 |  | 设备名称 | 车床 |  | 规格型号 | [11 empty] | 记录时间：2017年
部门 |  | 班组 |  |  | 负责人
维护保养记录 | 内容 | 保养周期 | 方法 | 位置 | 保养日期（月份） | [11 empty] | 备注
[5 empty] | 1 | 2 | 3 | 4 | 5 | 6 | 7 | 8 | 9 | 10 | 11 | 12
| 传动带检查更换 | 季度 | 检查传动带情况，更换磨损的传动带 | 1、皮带轮
2、三角皮带
| 检查电机转动情况 | 季度 | 用听觉及触及检查应无异音和异常振动，温度要符合要求。 | 1、电机外观
2、电机运转
3、电机温度
| 检查绝缘动作 | 季度 | 目视和万能表检查，线路应完整、动作可靠，绝缘在0.2Ω以上，接地装置良好。 | 1、电路线外观
2、接地装置
| 检查机身 | 季度 | 目视及接触判定其微动、振动、破损、裂纹、腐蚀等。 | 1、床身
2、支柱
3、机架等
保养人：
更换主要配件记录 | 名称 |  | 规格型号 | 单位 | bar: 保养日期（月份） 1; 保养日期（月份） 4
注：1、保养人员对设备进行保养时要认真检查（标识方式“√”）；如在保养时发现异常问题，并采取相应的措施。
2、此表为设备维护保养档案，设备保养人员认真填写，并妥善保管。

## Sheet2
智能低温槽周期维护保养记录
表号：JL-EB064-01
设备编号 |  |  | 使用部门 | [6 empty] | 维保人
设备型号 |  |  | 维保部门 | [6 empty] | 监督人
维保项目 | 维保周期 | 维保方法 | 维保内容 | 2025年 7月 |  | 2025年 8月 |  | 2025年 9月 |  | 2025-10-01 |  | 2025-11-01 |  | 2025-12-01 |  | 备 注
|  |  |  | 维保结果 | 维保日期 | 维保结果 | 维保日期 | 维保结果 | 维保日期 | 维保结果 | 维保日期 | 维保结果 | 维保日期 | 维保结果 | 维保日期
检查电机转动情况 | 月度 | 用听觉及触及检查应无异音和异常振动，温度要符合要求。 | 检查电机外观
检查电机运转
测量电机温度
清理各散热风扇 | 月度 | 机器关机，螺丝刀拆下各风扇用抹布进行清理 | 清理散热风扇
接地检查 | 月度 | 用万用表测量其电阻是否合格 | 检查接地是否正常
异常情况处理说明
更换主要配件记录 | 名称 |  | 规格型号 |  |  |  |  | 单位 |  | 数量
注：1.设备管理人员对设备进行维护保养后要认真检查并对维保内容进行确认（标识方式“√”）； 2.如在保养时发现异常问题，在维护结果栏详细说明情况并采取相应的措施。