## 车床 (hidden)
设备维护保养记
表号：QZT-EB-007
设备编号 |  | 设备名称 | 车床 |  | 规格型号
使用部门 |  | 班组 |  |  | 负责人
维护保养记录 | 内容 | 保养周期 | 方法 | 位置 | 保养实施情况 | 保养时间 | 保养人 | 备注
| 传动带检查更换 | 季度 | 检查传动带情况，更换磨损的传动带 | 1、皮带轮 | 正常□ 不正常□
|  |  |  | 2、三角皮带 | 正常□ 不正常□
| 检查电机转动情况 | 季度 | 用听觉及触及检查应无异音和异常振动，温度要符合要求。 | 1、电机外观 | 正常□ 不正常□
|  |  |  | 2、电机运转 | 正常□ 不正常□
|  |  |  | 3、电机温度 | 正常□ 不正常□
| 检查绝缘动作 | 季度 | 目视和万能表检查，线路应完整、动作可靠，绝缘在0.2Ω以上，接地装置良好。 | 1、电路线外观 | 正常□ 不正常□
|  |  |  | 2、接地装置 | 正常□ 不正常□
| 检查机身 | 季度 | 目视及接触判定其微动、振动、破损、裂纹、腐蚀等。 | 1、床身 | 正常□ 不正常□
|  |  |  | 2、支柱 | 正常□ 不正常□
|  |  |  | 3、机架等 | 正常□ 不正常□
更换主要配件记录 | 名称 |  | 规格型号 | 单位 | 数量 | 备注
注：1、保养人员对设备进行保养时要认真检查，没有故障或问题应在“保养实施”正常栏打“√”；有故障或问题应在“保养实施”不正常栏打“√”，并采取相应的措施。
2、此表为设备维护保养档案，设备保养人员认真填写，并妥善保管。

## 钻铣床 (hidden)
设备维护保养记
表号：QZT-EB-007
设备编号 |  | 设备名称 | 钻铣床 |  | 规格型号
使用部门 |  | 班组 |  |  | 负责人
维护保养记录 | 内容 | 保养周期 | 方法 | 位置 | 保养实施情况 | 保养时间 | 保养人 | 备注
| 传动带检查更换 | 季度 | 检查传动带情况，更换磨损的传动带 | 1、皮带轮 | 正常□ 不正常□
|  |  |  | 2、三角皮带 | 正常□ 不正常□
| 检查电机转动情况 | 季度 | 用听觉及触及检查应无异音和异常振动，温度要符合要求。 | 1、电机外观 | 正常□ 不正常□
|  |  |  | 2、电机运转 | 正常□ 不正常□
|  |  |  | 3、电机温度 | 正常□ 不正常□
| 检查绝缘动作 | 季度 | 目视和万能表检查，线路应完整、动作可靠，绝缘在0.2Ω以上，接地装置良好。 | 1、电路线外观 | 正常□ 不正常□
|  |  |  | 2、接地装置 | 正常□ 不正常□
| 检查机身 | 季度 | 目视及接触判定其微动、振动、破损、裂纹、腐蚀等。 | 1、床身 | 正常□ 不正常□
|  |  |  | 2、支柱 | 正常□ 不正常□
|  |  |  | 3、机架等 | 正常□ 不正常□
更换主要配件记录 | 名称 |  | 规格型号 | 单位 | 数量 | 备注
注：1、保养人员对设备进行保养时要认真检查，没有故障或问题应在“保养实施”正常栏打“√”；有故障或问题应在“保养实施”不正常栏打“√”，并采取相应的措施。
2、此表为设备维护保养档案，设备保养人员认真填写，并妥善保管。

## 钻床 (hidden)
设备维护保养记
表号：QZT-EB-007
设备编号 |  | 设备名称 | 钻床 |  | 规格型号
使用部门 |  | 班组 |  |  | 负责人
维护保养记录 | 内容 | 保养周期 | 方法 | 位置 | 保养实施情况 | 保养时间 | 保养人 | 备注
| 传动带检查更换 | 季度 | 检查传动带情况，更换磨损的传动带 | 1、皮带轮 | 正常□ 不正常□
|  |  |  | 2、三角皮带 | 正常□ 不正常□
| 检查电机转动情况 | 季度 | 用听觉及触及检查应无异音和异常振动，温度要符合要求。 | 1、电机外观 | 正常□ 不正常□
|  |  |  | 2、电机运转 | 正常□ 不正常□
|  |  |  | 3、电机温度 | 正常□ 不正常□
| 检查绝缘动作 | 季度 | 目视和万能表检查，线路应完整、动作可靠，绝缘在0.2Ω以上，接地装置良好。 | 1、电路线外观 | 正常□ 不正常□
|  |  |  | 2、接地装置 | 正常□ 不正常□
| 检查机身 | 季度 | 目视及接触判定其微动、振动、破损、裂纹、腐蚀等。 | 1、床身 | 正常□ 不正常□
|  |  |  | 2、支柱 | 正常□ 不正常□
|  |  |  | 3、机架等 | 正常□ 不正常□
更换主要配件记录 | 名称 |  | 规格型号 | 单位 | 数量 | 备注
注：1、保养人员对设备进行保养时要认真检查，没有故障或问题应在“保养实施”正常栏打“√”；有故障或问题应在“保养实施”不正常栏打“√”，并采取相应的措施。
2、此表为设备维护保养档案，设备保养人员认真填写，并妥善保管。

## Sheet1 (hidden)
设备维护保养记录表（定期）
表号：JL-SG01-04
设备编号 |  | 设备名称 | 车床 |  | 规格型号 | [11 empty] | 记录时间：2017年
部门 |  | 班组 |  |  | 负责人
维护保养记录 | 内容 | 保养周期 | 方法 | 位置 | 保养日期（月份） | [11 empty] | 备注
[5 empty] | 1 | 2 | 3 | 4 | 5 | 6 | 7 | 8 | 9 | 10 | 11 | 12
| 传动带检查更换 | 季度 | 检查传动带情况，更换磨损的传动带 | 1、皮带轮
2、三角皮带
| 检查电机转动情况 | 季度 | 用听觉及触及检查应无异音和异常振动，温度要符合要求。 | 1、电机外观
2、电机运转
3、电机温度
| 检查绝缘动作 | 季度 | 目视和万能表检查，线路应完整、动作可靠，绝缘在0.2Ω以上，接地装置良好。 | 1、电路线外观
2、接地装置
| 检查机身 | 季度 | 目视及接触判定其微动、振动、破损、裂纹、腐蚀等。 | 1、床身
2、支柱
3、机架等
保养人：
更换主要配件记录 | 名称 |  | 规格型号 | 单位 | bar: 保养日期（月份） 1; 保养日期（月份） 4
注：1、保养人员对设备进行保养时要认真检查（标识方式“√”）；如在保养时发现异常问题，并采取相应的措施。
2、此表为设备维护保养档案，设备保养人员认真填写，并妥善保管。

## Sheet2
高加速度离心试验机周期维护保养记录
表号：JL-EB067-01
设备编号 |  |  | 使用部门 | [6 empty] | 维保人
设备型号 |  |  | 维保部门 | [6 empty] | 监督人
维保项目 | 维保周期 | 维保方法 | 维保内容 | 2026年 1月 |  | 2026年 2月 |  | 2026年 3月 |  | 2026年 4月 |  | 2026年 5月 |  | 2026年 6月 |  | 备 注
|  |  |  | 维保结果 | 维保日期 | 维保结果 | 维保日期 | 维保结果 | 维保日期 | 维保结果 | 维保日期 | 维保结果 | 维保日期 | 维保结果 | 维保日期
控制柜除尘 | 月度 | 用无尘布对机柜内擦拭保持机柜干净 | 控制柜除尘
检查控制柜接地是否正常 | 月度 | 检查控制机是否准确安全接地 | 检查接地是否正常
检查控制线路 | 月度 | 检查控制连接线是否连接可靠，，有无破损，漏电线路老化状况 | 检查控制线路
每月做一次试机运行维护 | 月度 | 每月开机做一次试机运行（每次维护试机运行不得低于15分钟）确认设备正常） | 每月做一次试机运行维护
更换润滑油 | 年度 | 每年定期更换润滑油，加注20号机械油，加至油标刻线位置 | 定期更换润滑油，加注20号机械油
异常情况处理说明
更换主要配件记录 | 名称 |  | 规格型号 |  |  |  |  | 单位 |  | 数量
注：1.设备管理人员对设备进行维护保养后要认真检查并对维保内容进行确认（标识方式“√”）； 2.如在保养时发现异常问题，在维护结果栏详细说明情况并采取相应的措施。