## 压力循环试验台 (hidden)
设备维护保养记录表（定期）
表号：JL-SG01-04
设备编号 |  | 设备名称 | 压力循环试验台 |  | 规格型号 | [11 empty] | 记录时间：2017年
使用部门 |  | 班组 |  |  | 负责人
维护保养记录 | 内容 | 保养周期 | 方法 | 位置 | 保养日期（月份） | [11 empty] | 备注
[5 empty] | 1 | 2 | 3 | 4 | 5 | 6 | 7 | 8 | 9 | 10 | 11 | 12
| 储油箱油、密封圈检查更换 | 年度 | 更换储油箱油、密封圈 | 1、储油箱油
2、密封圈
| 检查油封、密封性 | 年度 | 检查油封有无老化 | 1、油封
| 检查连接、密封、控制等 | 年度 | 检查连接情况、密封及线路控制情况等，及时更换已损坏的零部件。检查电极载物板与电极插槽之间连接是否可靠，松动时及时紧固。 | 1、阀门
2、接头
3、管路
4、控制面板
5、其它相关部位
保养人：
更换主要配件记录 | 名称 |  | 规格型号 | 单位 | bar: 保养日期（月份） 1; 保养日期（月份） 4
注：1、保养人员对设备进行保养时要认真检查（标识方式“√”）；如在保养时发现异常问题，并采取相应的措施。
2、此表为设备维护保养档案，设备保养人员认真填写，并妥善保管。

## 共晶炉
X-Ray 透视检测设备周期维护保养项目表
表号：JL-EB030-01
设备编号 |  |  | 使用部门 | [6 empty] | 维保人
设备型号 |  |  | 维保部门 | [6 empty] | 监督人
维保项目 | 维保周期 | 维保方法 | 维保内容 |  | 2026年 1月 |  | 2026年 2月 |  | 2026年 3月 |  | 2026年 4月 |  | 2026年 5月 |  | 2026年 6月 |  | 备 注
[5 empty] | 维保结果 | 维保日期 | 维保结果 | 维保日期 | 维保结果 | 维保日期 | 维保结果 | 维保日期 | 维保结果 | 维保日期 | 维保结果 | 维保日期
检查润滑运动机构 | 月度 | 检查各个轴运动是否正常；检查各个运动轴的运动是否流畅；检查运动部件的螺丝螺母以及工作台上的螺丝有无松落；检查各个运动轴的丝杆是否滑爽，若有锈迹，在各个丝杆上润滑脂，并反复运动使其润滑。 | 检查各个轴运行正常
检查螺丝螺母是否松落
检查各运动轴的丝杆是否滑爽
检查Tube和平板探测器运行
检查STOP开关 |  | 手动按下STOP查看机器是否停止运转 | 检查STOP开关
电源检测 | 半年 | 打开电控柜门检查直流电源供电 | 检查直流电源供电是否正常
设备导轨上润滑油 |  | 在各个丝杆上润滑油反复运动使其润滑 | 设备导轨上润滑油
设备外观清洁 |  | 用无尘布清洁内壁及清理外观 | 设备外观清洁
风扇滤棉清洁 |  | 清洁风扇滤棉 | 风扇滤棉清洁
检查设备及玻璃 | 年度 | 检查设备内部和外部是否有损坏痕迹，检查玻璃是否有划痕 | 检查设备内外部及玻璃 | 检查设备内外部及玻璃
检查各运动轴，润滑导轨和轴承 |  | 检查各运动轴的运转情况，润滑导轨和轴承。 | 检查各运动轴，润滑导轨和轴承 | 检查各运动轴，润滑导轨和轴承
检查风扇和滤棉。 |  | 检查所有风扇并清洁滤棉 | 检查风扇和滤棉。 | 检查风扇和滤棉。
重做高压保养 |  | 重做高压保养，而且暖机过程需要10分钟内完成 | 重做高压保养 | 重做高压保养
进行X-ray泄露检查 |  | 在射线源满电压下进行X-ray泄露检查 | 进行X-ray泄露检查 | 进行X-ray泄露检查
检查X-ray影像质量 |  | 检查X-ray影像质量。 | 检查X-ray影像质量 | 检查X-ray影像质量
异常情况处理说明
更换主要配件记录 | 名称 |  | 规格型号 |  |  |  |  | 单位 |  | 数量 |  | 备注
注：1.设备管理人员对设备进行维护保养后要认真检查并对维保内容进行确认（标识方式“√”）； 2.如在保养时发现异常问题，在维护结果栏详细说明情况并采取相应的措施。

## Sheet1
更换冷水机循环水 | 打开放水阀将冷水机内冷却水放空，更换纯净水。
检查接地线 | 检查接地线，确保设备接地正常。
检查热电偶 | 检查热电偶是否松动，不能折死角
检查石英灯 | 检查石英灯是否有损坏的灯管，若有损坏需及时更换
检查真空泵泵油质油位 | 正常的泵油为清洁透明的，在油位min与max标线之间。当油色变暗时需要换油，当油位下降时需要检查油封是否泄漏