## 设备状态检查表
设备状态检查表
表号：JL-EG01-05 |  |  |  | 年 季度
一、受检设备信息
设备名称 |  |  | 合计数量 |  | 检查数量
设备编号
二、检查记录
序号 | 检查项目 | 检查内容及判定标准 |  |  | 检查结果
1 | 设备标识 | 标识清晰、完整，监视和测量设备在计量检定/校准有效期内
2 | 使用维护 | 操作及使用维护保养规程有效、受控，现场记录完整、正确
3 | 外观检查 | 操作和控制系统装置齐全，各部位连接正常、可靠；内外表面整洁，无锈蚀、破损和漏油现象
4 | 线路检查 | 电气线路连接正常；保护接地、接零装置连接牢固，无漏电现象
5 | 功能检查 | 启动设备，检查确认设备操作和控制系统运转正常，示值与实测值偏离在规定的范围内
三、存在问题及处置意见
四、检查结论
批准: |  | 编制： |  | 日期：
填写说明：
1、本检查表由设备管理人员填制，报分管领导批准，检查人员可根据需要增加检查项目；
2、单台设备状态检查，检查结果填写“合格”、“不合格”或检测数值；
3、多台设备状态检查，检查结果填写“全部合格”、“编号为XXX的设备不合格”或检测数值区间；
4、不同类型的设备，附《设备状态检查记录》，并在受检设备名称栏注明。